## 00-概览
00-概览
IP：SRAM22.sram22_1024x32m8w8；Review：review_20261024T152224Z_c9d32e36；仅汇总本 IP、本次选择的检查。未选择不代表通过。
IP | 库标识 | RAW版本 | 正式阶段 | 已选检查 | 执行完成项 | 执行失败项 | 质量判断 | 正式可见文件 | Macro数 | 报告结论
SRAM22.sram22_1024x32m8w8 | SRAM22.sram22_1024x32m8w8 | 20260924_de0a9a7 | lib_NL2.5_3 | lef_review、formal_nl、macro_index、lef_liberty_check | 4 | 0 | 发现已确认变化 | 7 | 1 | 仅评价本次已选检查与输入范围；本次未运行：无。不等同于 IP 全面质量通过或正式发布放行。

## 01-工程检查
01-工程检查
IP：SRAM22.sram22_1024x32m8w8；Review：review_20261024T152224Z_c9d32e36；仅汇总本 IP、本次选择的检查。未选择不代表通过。
序号 | 工程检查主题 | 工程覆盖 | 本次执行 | 本次证据 | 范围或缺口
1 | RAW 版本与文件盘点 | 部分覆盖 | formal_nl：执行完成；macro_index：执行完成 | formal_nl：可见文件 7 个；断链 0 个；macro_index：Macro 1 个；未关联文件 0 个；待核实对象 0 个 | 单次目录或选定版本盘点，不代表完整历史。
2 | 文件更新与清单 Delta | 部分覆盖 | formal_nl：执行完成；lef_review：执行完成 | formal_nl：可见文件 7 个；断链 0 个；lef_review：字节状态 DIFF；Macro 新增 0、移除 0；字段差异 2 条 | 正式来源路径或指定 LEF 对比；不等于全视图内容 Delta。
3 | 正式文件及 RAW 来源 | 部分覆盖 | formal_nl：执行完成 | formal_nl：可见文件 7 个；断链 0 个 | 只读路径、链接和来源盘点，不作发布放行判断。
4 | Macro 清单、来源与更新 | 部分覆盖 | macro_index：执行完成 | macro_index：Macro 1 个；未关联文件 0 个；待核实对象 0 个 | 选定 FileMap 的对象与文件关联，不代表多版本演进已覆盖。
5 | Macro 六类文件映射 | 部分覆盖 | macro_index：执行完成 | macro_index：Macro 1 个；未关联文件 0 个；待核实对象 0 个 | 名称/解析证据映射；候选关联不是已确认齐套。
6 | Signoff Corner 覆盖 | 部分覆盖 | lef_liberty_check：执行完成 | lef_liberty_check：Liberty 3 个；接口不一致文件 0 个；证据不足文件 0 个；单文件范围差异 0 个 | 仅显示所选 Liberty 的角标线索；没有期望角集合时不判断齐套。
7 | LEF 物理属性 Delta | 部分覆盖 | lef_review：执行完成 | lef_review：字节状态 DIFF；Macro 新增 0、移除 0；字段差异 2 条 | 限指定 LEF 对及当前 Parser 支持字段。
8 | 接口与跨 View 一致性 | 部分覆盖 | macro_index：执行完成；lef_liberty_check：执行完成 | macro_index：Macro 1 个；未关联文件 0 个；待核实对象 0 个；lef_liberty_check：Liberty 3 个；接口不一致文件 0 个；证据不足文件 0 个；单文件范围差异 0 个 | 限已选择输入和当前解析字段；不推断未绑定视图。
9 | 其他 View 内部对象 | 部分覆盖 | macro_index：执行完成 | macro_index：Macro 1 个；未关联文件 0 个；待核实对象 0 个 | 按已支持解析器提取；GDS/DB 仍为路径/文件名证据。
10 | 文档更新 Delta | 未检查 | 未选择相关检查 |  | 当前四个检查器没有执行 DOC 正文比较。

## 02-执行记录
02-执行记录
IP：SRAM22.sram22_1024x32m8w8；Review：review_20261024T152224Z_c9d32e36；仅汇总本 IP、本次选择的检查。未选择不代表通过。
IP | 检查 | 执行状态 | 上下文关系 | 结果摘要 | 范围说明 | 输入身份 | 输入范围 | 报告路径
SRAM22.sram22_1024x32m8w8 | lef_review | 执行完成 | INDEPENDENT | 字节状态 DIFF；Macro 新增 0、移除 0；字段差异 2 条 | 仅比较指定的旧/新 LEF 文件及当前解析器覆盖字段。 | lef_old 1；lef_new 1 | old_file: sram22_1024x32m8w8.lef；new_file: sram22_1024x32m8w8.lef | evidence/lef_review.json
SRAM22.sram22_1024x32m8w8 | formal_nl | 执行完成 | INDEPENDENT | 可见文件 7 个；断链 0 个 | 只读盘点链接和路径；不读取文件内容，也不判断交付齐套或发布放行。 | formal_nl_config 1；formal_nl_root 1；formal_raw_source 1；formal_stage 1；版本 20260924_de0a9a7 | config: sram22_1024x32m8w8_formal.yml | evidence/formal_nl.json
SRAM22.sram22_1024x32m8w8 | macro_index | 执行完成 | INDEPENDENT | Macro 1 个；未关联文件 0 个；待核实对象 0 个 | 按当前解析事实建立名称关联；未映射不等于交付缺失，索引完成不代表全部视图齐套。 | filemap 1；filemap_context 1；macro_source 1；版本 20260924_de0a9a7 | root: 20260924_de0a9a7；version: 20260924_de0a9a7；library_id: SRAM22.sram22_1024x32m8w8 | evidence/macro_index.json
SRAM22.sram22_1024x32m8w8 | lef_liberty_check | 执行完成 | INDEPENDENT | Liberty 3 个；接口不一致文件 0 个；证据不足文件 0 个；单文件范围差异 0 个 | 逐文件核对且不合并 Corner；范围差异不等于缺交付，不判断时序性能或发布放行。 | bound_lef 1；liberty 3 | liberty_files 3 项；include_matching_cells | evidence/lef_liberty_check.json

## 03-问答
03-问答
IP：SRAM22.sram22_1024x32m8w8；Review：review_20261024T152224Z_c9d32e36；仅汇总本 IP、本次选择的检查。未选择不代表通过。
IP | 问题 | 回答 | 证据范围 | 来源报告
SRAM22.sram22_1024x32m8w8 | 本次有哪些检查没有运行？ | 无，四项检查均已选择执行。 | 未选择或未配置的检查不代表通过或失败；如需结论，先补齐输入并单独执行。
SRAM22.sram22_1024x32m8w8 | 正式目录观察到哪些文件类型和数量？ | 观察到：gds 1 个；lef 1 个；liberty 3 个；spice 1 个；verilog 1 个 | 阶段 lib_NL2.5_3；目录盘点状态 COMPLETE。数量为可见路径，不判断是否必需。 | evidence/formal_nl.json
SRAM22.sram22_1024x32m8w8 | 当前正式文件分别来自哪些 RAW 版本？ | 20260924_de0a9a7：7 个文件 | 仅统计所选正式阶段可见且来源可追溯的文件；不推断内容新旧。 | evidence/formal_nl.json
SRAM22.sram22_1024x32m8w8 | 解析并建立了多少个 LEF Macro 索引？ | 1 个；LEF 基线状态：LEF_PARSED。 | 索引覆盖见 Macro-View 表；文件名/名称关联不代表文件内容确认或交付齐套。 | evidence/macro_index.json
SRAM22.sram22_1024x32m8w8 | 哪些 View 尚未关联到 LEF Macro？ | CDL：1 个 Macro 未关联；DB：1 个 Macro 未关联 | 未关联只是当前索引范围的名称/解析关联状态，不等于必需文件缺失。 | evidence/macro_index.json
SRAM22.sram22_1024x32m8w8 | 两份指定 LEF 有哪些已确认变化？ | 文件字节状态：DIFF；Macro新增 0，移除 0，字段差异 2。 | 仅限所选的旧/新 LEF 文件及当前 Parser 覆盖字段。 | evidence/lef_review.json
SRAM22.sram22_1024x32m8w8 | 目标 LEF 比基准改了哪些 Macro？ | 新增：无；移除：无；字段变化对象：sram22_1024x32m8w8 | 仅限两份指定 LEF；字段变化不自动代表功能影响。 | evidence/lef_review.json
SRAM22.sram22_1024x32m8w8 | 指定 Liberty 与 LEF 的接口核对结果是什么？ | 逐文件检查 3 个 Liberty；角标线索 FF, SS, TT；接口不一致文件 0，证据不足文件 0，单文件名称范围差异 0 个。 | 单文件名称范围差异不等于缺交付；接口结论仅限输入 Liberty 与指定 LEF 的同名对象、当前解析器支持字段；不判断时序性能或放行。 | evidence/lef_liberty_check.json
SRAM22.sram22_1024x32m8w8 | 本次 Liberty 识别到哪些工艺角线索？ | FF, SS, TT；未识别工艺角文件 0 个。 | 角标由文件名/Library 名提取，不代表已确认 Signoff 条件。 | evidence/lef_liberty_check.json

## 04-关注项
04-关注项
IP：SRAM22.sram22_1024x32m8w8；Review：review_20261024T152224Z_c9d32e36；仅汇总本 IP、本次选择的检查。未选择不代表通过。
IP | 类别 | 类型 | 对象 | 数量 | 发现 | 状态 | 建议核对 | 证据路径
SRAM22.sram22_1024x32m8w8 | LEF字段变化 | 已确认变化 | sram22_1024x32m8w8 | 1 | pins.vdd.rects: [{'port_index': 0, 'layer': 'met2', 'x1': 0.16, 'y1': 227.6, 'x2': 10.32, 'y2': 227.92}, {'port_index': 0, 'layer': 'met2', 'x1': 0.16, 'y1': 224.88, 'x2': 11.0, 'y2': 225.2}, {'port_index': 0, 'layer': 'met2', 'x1': 0.16, 'y1': 223.52, 'x2': 11.68, 'y2': 223.84}, {'port_index': 0, 'layer': 'met2', 'x1': 0.16, 'y1': 220.8, 'x2': 12.36, 'y2': 221.12}, {'port_index': 0, 'layer': 'met2', 'x1': 0.16, 'y1': 219.44, 'x2': 13.04, 'y2': 219.76}, {'port_index': 0, 'layer': 'met2', 'x1': 0.16, 'y1': 216.72, 'x2': 13.72, 'y2': 217.04}, {'port_index': 0, 'layer': 'met2', 'x1': 0.16, 'y1': 215.36, 'x2': 14.4, 'y2': 215.68}, {'port_index': 0, 'layer': 'met2', 'x1': 0.16, 'y1': 214.0, 'x2': 15.08, 'y2': 214.32}, {'port_index': 0, 'layer': 'met2', 'x1': 0.16, 'y1': 212.64, 'x2': 15.76, 'y2': 212.96}, {'port_index': 0, 'layer': 'met2', 'x1': 0.16, 'y1': 209.92, 'x2': 16.44, 'y2': 210.24}, {'port_index': 0, 'layer': 'met2', 'x1': 0.16, 'y1': 184.08, 'x2': 168.76, 'y2': 184.4}, {'port_index': 0, 'layer': 'met2', 'x1': 0.16, 'y1': 208.56, 'x2': 17.12, 'y2': 208.88}, {'port_index': 0, 'layer': 'met2', 'x1': 0.16, 'y1': 207.2, 'x2': 17.8, 'y2': 207.52}, {'port_index': 0, 'layer': 'met2', 'x1': 0.16, 'y1': 204.48, 'x2': 18.48, 'y2': 204.8}, {'port_index': 0, 'layer': 'met2', 'x1': 0.16, 'y1': 175.92, 'x2': 181.68, 'y2': 176.24}, {'port_index': 0, 'layer': 'met2', 'x1': 0.16, 'y1': 177.28, 'x2': 181.68, 'y2': 177.6}, {'port_index': 0, 'layer': 'met2', 'x1': 0.16, 'y1': 178.64, 'x2': 181.68, 'y2': 178.96}, {'port_index': 0, 'layer': 'met2', 'x1': 0.16, 'y1': 180.0, 'x2': 181.68, 'y2': 180.32}, {'port_index': 0, 'layer': 'met2', 'x1': 0.16, 'y1': 181.36, 'x2': 181.68, 'y2': 181.68}, {'port_index': 0, 'layer': 'met2', 'x1': 0.16, 'y1': 182.72, 'x2': 181.68, 'y2': 183.04}, {'port_index': 0, 'layer': 'met2', 'x1': 0.16, 'y1': 132.4, 'x2': 202.76, 'y2': 132.72}, {'port_index': 0, 'layer': 'met2', 'x1': 0.16, 'y1': 133.76, 'x2': 202.76, 'y2': 134.08}, {'port_index': 0, 'layer': 'met2', 'x1': 0.16, 'y1': 135.12, 'x2': 202.76, 'y2': 135.44}, {'port_index': 0, 'layer': 'met2', 'x1': 0.16, 'y1': 136.48, 'x2': 202.76, 'y2': 136.8}, {'port_index': 0, 'layer': 'met2', 'x1': 0.16, 'y1': 137.84, 'x2': 202.76, 'y2': 138.16}, {'port_index': 0, 'layer': 'met2', 'x1': 0.16, 'y1': 139.2, 'x2': 202.76, 'y2': 139.52}, {'port_index': 0, 'layer': 'met2', 'x1': 0.16, 'y1': 140.56, 'x2': 202.76, 'y2': 140.88}, {'port_index': 0, 'layer': 'met2', 'x1': 0.16, 'y1': 141.92, 'x2': 202.76, 'y2': 142.24}, {'port_index': 0, 'layer': 'met2', 'x1': 0.16, 'y1': 143.28, 'x2': 202.76, 'y2': 143.6}, {'port_index': 0, 'layer': 'met2', 'x1': 0.16, 'y1': 144.64, 'x2': 202.76, 'y2': 144.96}, {'port_index': 0, 'layer': 'met2', 'x1': 0.16, 'y1': 146.0, 'x2': 202.76, 'y2': 146.32}, {'port_index': 0, 'layer': 'met2', 'x1': 0.16, 'y1': 147.36, 'x2': 202.76, 'y2': 147.68}, {'port_index': 0, 'layer': 'met2', 'x1': 0.16, 'y1': 148.72, 'x2': 202.76, 'y2': 149.04}, {'port_index': 0, 'layer': 'met2', 'x1': 0.16, 'y1': 150.08, 'x2': 202.76, 'y2': 150.4}, {'port_index': 0, 'layer': 'met2', 'x1': 0.16, 'y1': 151.44, 'x2': 202.76, 'y2': 151.76}, {'port_index': 0, 'layer': 'met2', 'x1': 0.16, 'y1': 152.8, 'x2': 202.76, 'y2': 153.12}, {'port_index': 0, 'layer': 'met2', 'x1': 0.16, 'y1': 154.16, 'x2': 202.76, 'y2': 154.48}, {'port_index': 0, 'layer': 'met2', 'x1': 0.16, 'y1': 155.52, 'x2': 202.76, 'y2': 155.84}, {'port_index': 0, 'layer': 'met2', 'x1': 0.16, 'y1': 156.88, 'x2': 202.76, 'y2': 157.2}, {'port_index': 0, 'layer': 'met2', 'x1': 0.16, 'y1': 158.24, 'x2': 202.76, 'y2': 158.56}, {'port_index': 0, 'layer': 'met2', 'x1': 0.16, 'y1': 159.6, 'x2': 202.76, 'y2': 159.92}, {'port_index': 0, 'layer': 'met2', 'x1': 0.16, 'y1': 160.96, 'x2': 202.76, 'y2': 161.28}, {'port_index': 0, 'layer': 'met2', 'x1': 0.16, 'y1': 162.32, 'x2': 202.76, 'y2': 162.64}, {'port_index': 0, 'layer': 'met2', 'x1': 0.16, 'y1': 163.68, 'x2': 202.76, 'y2': 164.0}, {'port_index': 0, 'layer': 'met2', 'x1': 0.16, 'y1': 165.04, 'x2': 202.76, 'y2': 165.36}, {'port_index': 0, 'layer': 'met2', 'x1': 0.16, 'y1': 166.4, 'x2': 202.76, 'y2': 166.72}, {'port_index': 0, 'layer': 'met2', 'x1': 0.16, 'y1': 167.76, 'x2': 202.76, 'y2': 168.08}, {'port_index': 0, 'layer': 'met2', 'x1': 0.16, 'y1': 169.12, 'x2': 202.76, 'y2': 169.44}, {'port_index': 0, 'layer': 'met2', 'x1': 0.16, 'y1': 170.48, 'x2': 202.76, 'y2': 170.8}, {'port_index': 0, 'layer': 'met2', 'x1': 0.16, 'y1': 171.84, 'x2': 202.76, 'y2': 172.16}, {'port_index': 0, 'layer': 'met2', 'x1': 0.16, 'y1': 185.44, 'x2': 215.0, 'y2': 185.76}, {'port_index': 0, 'layer': 'met2', 'x1': 0.16, 'y1': 97.04, 'x2': 223.16, 'y2': 97.36}, {'port_index': 0, 'layer': 'met2', 'x1': 0.16, 'y1': 107.92, 'x2': 223.84, 'y2': 108.24}, {'port_index': 0, 'layer': 'met2', 'x1': 0.16, 'y1': 112.0, 'x2': 223.84, 'y2': 112.32}, {'port_index': 0, 'layer': 'met2', 'x1': 0.16, 'y1': 129.68, 'x2': 223.84, 'y2': 130.0}, {'port_index': 0, 'layer': 'met2', 'x1': 0.16, 'y1': 86.16, 'x2': 223.84, 'y2': 86.48}, {'port_index': 0, 'layer': 'met2', 'x1': 0.16, 'y1': 124.24, 'x2': 225.2, 'y2': 124.56}, {'port_index': 0, 'layer': 'met2', 'x1': 0.16, 'y1': 87.52, 'x2': 225.2, 'y2': 87.84}, {'port_index': 0, 'layer': 'met2', 'x1': 0.16, 'y1': 118.8, 'x2': 225.88, 'y2': 119.12}, {'port_index': 0, 'layer': 'met2', 'x1': 0.16, 'y1': 46.72, 'x2': 225.88, 'y2': 47.04}, {'port_index': 0, 'layer': 'met2', 'x1': 0.16, 'y1': 94.32, 'x2': 225.88, 'y2': 94.64}, {'port_index': 0, 'layer': 'met2', 'x1': 0.16, 'y1': 117.44, 'x2': 226.56, 'y2': 117.76}, {'port_index': 0, 'layer': 'met2', 'x1': 0.16, 'y1': 128.32, 'x2': 227.24, 'y2': 128.64}, {'port_index': 0, 'layer': 'met2', 'x1': 0.16, 'y1': 173.2, 'x2': 227.24, 'y2': 173.52}, {'port_index': 0, 'layer': 'met2', 'x1': 0.16, 'y1': 48.08, 'x2': 227.24, 'y2': 48.4}, {'port_index': 0, 'layer': 'met2', 'x1': 0.16, 'y1': 88.88, 'x2': 227.24, 'y2': 89.2}, {'port_index': 0, 'layer': 'met2', 'x1': 0.16, 'y1': 120.16, 'x2': 228.6, 'y2': 120.48}, {'port_index': 0, 'layer': 'met2', 'x1': 0.16, 'y1': 92.96, 'x2': 228.6, 'y2': 93.28}, {'port_index': 0, 'layer': 'met2', 'x1': 0.16, 'y1': 103.84, 'x2': 229.96, 'y2': 104.16}, {'port_index': 0, 'layer': 'met2', 'x1': 0.16, 'y1': 114.72, 'x2': 230.64, 'y2': 115.04}, {'port_index': 0, 'layer': 'met2', 'x1': 0.16, 'y1': 105.2, 'x2': 232.68, 'y2': 105.52}, {'port_index': 0, 'layer': 'met2', 'x1': 0.16, 'y1': 109.28, 'x2': 232.68, 'y2': 109.6}, {'port_index': 0, 'layer': 'met2', 'x1': 0.16, 'y1': 113.36, 'x2': 232.68, 'y2': 113.68}, {'port_index': 0, 'layer': 'met2', 'x1': 0.16, 'y1': 122.88, 'x2': 232.68, 'y2': 123.2}, {'port_index': 0, 'layer': 'met2', 'x1': 0.16, 'y1': 126.96, 'x2': 232.68, 'y2': 127.28}, {'port_index': 0, 'layer': 'met2', 'x1': 0.16, 'y1': 99.76, 'x2': 232.68, 'y2': 100.08}, {'port_index': 0, 'layer': 'met2', 'x1': 0.16, 'y1': 102.48, 'x2': 233.36, 'y2': 102.8}, {'port_index': 0, 'layer': 'met2', 'x1': 0.16, 'y1': 91.6, 'x2': 233.36, 'y2': 91.92}, {'port_index': 0, 'layer': 'met2', 'x1': 0.16, 'y1': 98.4, 'x2': 233.36, 'y2': 98.72}, {'port_index': 0, 'layer': 'met2', 'x1': 0.16, 'y1': 106.56, 'x2': 236.08, 'y2': 106.88}, {'port_index': 0, 'layer': 'met2', 'x1': 0.16, 'y1': 110.64, 'x2': 244.92, 'y2': 110.96}, {'port_index': 0, 'layer': 'met2', 'x1': 0.16, 'y1': 54.88, 'x2': 246.96, 'y2': 55.2}, {'port_index': 0, 'layer': 'met2', 'x1': 0.16, 'y1': 61.68, 'x2': 248.32, 'y2': 62.0}, {'port_index': 0, 'layer': 'met2', 'x1': 0.16, 'y1': 45.36, 'x2': 249.0, 'y2': 45.68}, {'port_index': 0, 'layer': 'met2', 'x1': 0.16, 'y1': 63.04, 'x2': 249.68, 'y2': 63.36}, {'port_index': 0, 'layer': 'met2', 'x1': 0.16, 'y1': 192.24, 'x2': 25.28, 'y2': 192.56}, {'port_index': 0, 'layer': 'met2', 'x1': 0.16, 'y1': 193.6, 'x2': 25.28, 'y2': 193.92}, {'port_index': 0, 'layer': 'met2', 'x1': 0.16, 'y1': 194.96, 'x2': 25.28, 'y2': 195.28}, {'port_index': 0, 'layer': 'met2', 'x1': 0.16, 'y1': 196.32, 'x2': 25.28, 'y2': 196.64}, {'port_index': 0, 'layer': 'met2', 'x1': 0.16, 'y1': 197.68, 'x2': 25.28, 'y2': 198.0}, {'port_index': 0, 'layer': 'met2', 'x1': 0.16, 'y1': 199.04, 'x2': 25.28, 'y2': 199.36}, {'port_index': 0, 'layer': 'met2', 'x1': 0.16, 'y1': 200.4, 'x2': 25.28, 'y2': 200.72}, {'port_index': 0, 'layer': 'met2', 'x1': 0.16, 'y1': 44.0, 'x2': 250.36, 'y2': 44.32}, {'port_index': 0, 'layer': 'met2', 'x1': 0.16, 'y1': 64.4, 'x2': 251.04, 'y2': 64.72}, {'port_index': 0, 'layer': 'met2', 'x1': 0.16, 'y1': 42.64, 'x2': 251.72, 'y2': 42.96}, {'port_index': 0, 'layer': 'met2', 'x1': 0.16, 'y1': 101.12, 'x2': 263.28, 'y2': 101.44}, {'port_index': 0, 'layer': 'met2', 'x1': 0.16, 'y1': 65.76, 'x2': 263.28, 'y2': 66.08}, {'port_index': 0, 'layer': 'met2', 'x1': 0.16, 'y1': 67.12, 'x2': 263.28, 'y2': 67.44}, {'port_index': 0, 'layer': 'met2', 'x1': 0.16, 'y1': 68.48, 'x2': 263.28, 'y2': 68.8}, {'port_index': 0, 'layer': 'met2', 'x1': 0.16, 'y1': 69.84, 'x2': 263.28, 'y2': 70.16}, {'port_index': 0, 'layer': 'met2', 'x1': 0.16, 'y1': 71.2, 'x2': 263.28, 'y2': 71.52}, {'port_index': 0, 'layer': 'met2', 'x1': 0.16, 'y1': 72.56, 'x2': 263.28, 'y2': 72.88}, {'port_index': 0, 'layer': 'met2', 'x1': 0.16, 'y1': 73.92, 'x2': 263.28, 'y2': 74.24}, {'port_index': 0, 'layer': 'met2', 'x1': 0.16, 'y1': 75.28, 'x2': 263.28, 'y2': 75.6}, {'port_index': 0, 'layer': 'met2', 'x1': 0.16, 'y1': 76.64, 'x2': 263.28, 'y2': 76.96}, {'port_index': 0, 'layer': 'met2', 'x1': 0.16, 'y1': 78.0, 'x2': 263.28, 'y2': 78.32}, {'port_index': 0, 'layer': 'met2', 'x1': 0.16, 'y1': 79.36, 'x2': 263.28, 'y2': 79.68}, {'port_index': 0, 'layer': 'met2', 'x1': 0.16, 'y1': 80.72, 'x2': 263.28, 'y2': 81.04}, {'port_index': 0, 'layer': 'met2', 'x1': 0.16, 'y1': 82.08, 'x2': 263.28, 'y2': 82.4}, {'port_index': 0, 'layer': 'met2', 'x1': 0.16, 'y1': 83.44, 'x2': 263.28, 'y2': 83.76}, {'port_index': 0, 'layer': 'met2', 'x1': 0.16, 'y1': 84.8, 'x2': 263.28, 'y2': 85.12}, {'port_index': 0, 'layer': 'met2', 'x1': 0.16, 'y1': 90.24, 'x2': 263.28, 'y2': 90.56}, {'port_index': 0, 'layer': 'met2', 'x1': 0.16, 'y1': 95.68, 'x2': 263.28, 'y2': 96.0}, {'port_index': 0, 'layer': 'met2', 'x1': 0.16, 'y1': 190.88, 'x2': 27.32, 'y2': 191.2}, {'port_index': 0, 'layer': 'met2', 'x1': 0.16, 'y1': 20.88, 'x2': 289.12, 'y2': 21.2}, {'port_index': 0, 'layer': 'met2', 'x1': 0.16, 'y1': 24.96, 'x2': 289.12, 'y2': 25.28}, {'port_index': 0, 'layer': 'met2', 'x1': 0.16, 'y1': 174.56, 'x2': 297.28, 'y2': 174.88}, {'port_index': 0, 'layer': 'met2', 'x1': 0.16, 'y1': 52.16, 'x2': 355.76, 'y2': 52.48}, {'port_index': 0, 'layer': 'met2', 'x1': 0.16, 'y1': 53.52, 'x2': 355.76, 'y2': 53.84}, {'port_index': 0, 'layer': 'met2', 'x1': 0.16, 'y1': 265.68, 'x2': 36.16, 'y2': 266.0}, {'port_index': 0, 'layer': 'met2', 'x1': 0.16, 'y1': 10.0, 'x2': 363.92, 'y2': 10.32}, {'port_index': 0, 'layer': 'met2', 'x1': 0.16, 'y1': 264.32, 'x2': 37.52, 'y2': 264.64}, {'port_index': 0, 'layer': 'met2', 'x1': 0.16, 'y1': 125.6, 'x2': 372.08, 'y2': 125.92}, {'port_index': 0, 'layer': 'met2', 'x1': 0.16, 'y1': 262.96, 'x2': 38.88, 'y2': 263.28}, {'port_index': 0, 'layer': 'met2', 'x1': 0.16, 'y1': 121.52, 'x2': 382.96, 'y2': 121.84}, {'port_index': 0, 'layer': 'met2', 'x1': 0.16, 'y1': 186.8, 'x2': 388.4, 'y2': 187.12}, {'port_index': 0, 'layer': 'met2', 'x1': 0.16, 'y1': 188.16, 'x2': 388.4, 'y2': 188.48}, {'port_index': 0, 'layer': 'met2', 'x1': 0.16, 'y1': 189.52, 'x2': 388.4, 'y2': 189.84}, {'port_index': 0, 'layer': 'met2', 'x1': 0.16, 'y1': 446.56, 'x2': 388.4, 'y2': 446.88}, {'port_index': 0, 'layer': 'met2', 'x1': 0.16, 'y1': 447.92, 'x2': 388.4, 'y2': 448.24}, {'port_index': 0, 'layer': 'met2', 'x1': 0.16, 'y1': 27.68, 'x2': 390.44, 'y2': 28.0}, {'port_index': 0, 'layer': 'met2', 'x1': 0.16, 'y1': 11.36, 'x2': 391.12, 'y2': 11.68}, {'port_index': 0, 'layer': 'met2', 'x1': 0.16, 'y1': 116.08, 'x2': 391.12, 'y2': 116.4}, {'port_index': 0, 'layer': 'met2', 'x1': 0.16, 'y1': 12.72, 'x2': 391.12, 'y2': 13.04}, {'port_index': 0, 'layer': 'met2', 'x1': 0.16, 'y1': 131.04, 'x2': 391.12, 'y2': 131.36}, {'port_index': 0, 'layer': 'met2', 'x1': 0.16, 'y1': 14.08, 'x2': 391.12, 'y2': 14.4}, {'port_index': 0, 'layer': 'met2', 'x1': 0.16, 'y1': 15.44, 'x2': 391.12, 'y2': 15.76}, {'port_index': 0, 'layer': 'met2', 'x1': 0.16, 'y1': 16.8, 'x2': 391.12, 'y2': 17.12}, {'port_index': 0, 'layer': 'met2', 'x1': 0.16, 'y1': 18.16, 'x2': 391.12, 'y2': 18.48}, {'port_index': 0, 'layer': 'met2', 'x1': 0.16, 'y1': 19.52, 'x2': 391.12, 'y2': 19.84}, {'port_index': 0, 'layer': 'met2', 'x1': 0.16, 'y1': 22.24, 'x2': 391.12, 'y2': 22.56}, {'port_index': 0, 'layer': 'met2', 'x1': 0.16, 'y1': 23.6, 'x2': 391.12, 'y2': 23.92}, {'port_index': 0, 'layer': 'met2', 'x1': 0.16, 'y1': 26.32, 'x2': 391.12, 'y2': 26.64}, {'port_index': 0, 'layer': 'met2', 'x1': 0.16, 'y1': 29.04, 'x2': 391.12, 'y2': 29.36}, {'port_index': 0, 'layer': 'met2', 'x1': 0.16, 'y1': 30.4, 'x2': 391.12, 'y2': 30.72}, {'port_index': 0, 'layer': 'met2', 'x1': 0.16, 'y1': 31.76, 'x2': 391.12, 'y2': 32.08}, {'port_index': 0, 'layer': 'met2', 'x1': 0.16, 'y1': 33.12, 'x2': 391.12, 'y2': 33.44}, {'port_index': 0, 'layer': 'met2', 'x1': 0.16, 'y1': 34.48, 'x2': 391.12, 'y2': 34.8}, {'port_index': 0, 'layer': 'met2', 'x1': 0.16, 'y1': 35.84, 'x2': 391.12, 'y2': 36.16}, {'port_index': 0, 'layer': 'met2', 'x1': 0.16, 'y1': 37.2, 'x2': 391.12, 'y2': 37.52}, {'port_index': 0, 'layer': 'met2', 'x1': 0.16, 'y1': 38.56, 'x2': 391.12, 'y2': 38.88}, {'port_index': 0, 'layer': 'met2', 'x1': 0.16, 'y1': 39.92, 'x2': 391.12, 'y2': 40.24}, {'port_index': 0, 'layer': 'met2', 'x1': 0.16, 'y1': 41.28, 'x2': 391.12, 'y2': 41.6}, {'port_index': 0, 'layer': 'met2', 'x1': 0.16, 'y1': 49.44, 'x2': 391.12, 'y2': 49.76}, {'port_index': 0, 'layer': 'met2', 'x1': 0.16, 'y1': 50.8, 'x2': 391.12, 'y2': 51.12}, {'port_index': 0, 'layer': 'met2', 'x1': 0.16, 'y1': 56.24, 'x2': 391.12, 'y2': 56.56}, {'port_index': 0, 'layer': 'met2', 'x1': 0.16, 'y1': 57.6, 'x2': 391.12, 'y2': 57.92}, {'port_index': 0, 'layer': 'met2', 'x1': 0.16, 'y1': 58.96, 'x2': 391.12, 'y2': 59.28}, {'port_index': 0, 'layer': 'met2', 'x1': 0.16, 'y1': 60.32, 'x2': 391.12, 'y2': 60.64}, {'port_index': 0, 'layer': 'met2', 'x1': 0.16, 'y1': 5.92, 'x2': 404.04, 'y2': 6.24}, {'port_index': 0, 'layer': 'met2', 'x1': 0.16, 'y1': 211.28, 'x2': 59.28, 'y2': 211.6}, {'port_index': 0, 'layer': 'met2', 'x1': 0.16, 'y1': 201.76, 'x2': 75.6, 'y2': 202.08}, {'port_index': 0, 'layer': 'met2', 'x1': 0.16, 'y1': 203.12, 'x2': 75.6, 'y2': 203.44}, {'port_index': 0, 'layer': 'met2', 'x1': 0.16, 'y1': 205.84, 'x2': 75.6, 'y2': 206.16}, {'port_index': 0, 'layer': 'met2', 'x1': 0.16, 'y1': 218.08, 'x2': 75.6, 'y2': 218.4}, {'port_index': 0, 'layer': 'met2', 'x1': 0.16, 'y1': 222.16, 'x2': 75.6, 'y2': 222.48}, {'port_index': 0, 'layer': 'met2', 'x1': 0.16, 'y1': 226.24, 'x2': 75.6, 'y2': 226.56}, {'port_index': 0, 'layer': 'met2', 'x1': 0.16, 'y1': 230.32, 'x2': 75.6, 'y2': 230.64}, {'port_index': 0, 'layer': 'met2', 'x1': 0.16, 'y1': 231.68, 'x2': 75.6, 'y2': 232.0}, {'port_index': 0, 'layer': 'met2', 'x1': 0.16, 'y1': 233.04, 'x2': 75.6, 'y2': 233.36}, {'port_index': 0, 'layer': 'met2', 'x1': 0.16, 'y1': 234.4, 'x2': 75.6, 'y2': 234.72}, {'port_index': 0, 'layer': 'met2', 'x1': 0.16, 'y1': 235.76, 'x2': 75.6, 'y2': 236.08}, {'port_index': 0, 'layer': 'met2', 'x1': 0.16, 'y1': 237.12, 'x2': 75.6, 'y2': 237.44}, {'port_index': 0, 'layer': 'met2', 'x1': 0.16, 'y1': 238.48, 'x2': 75.6, 'y2': 238.8}, {'port_index': 0, 'layer': 'met2', 'x1': 0.16, 'y1': 239.84, 'x2': 75.6, 'y2': 240.16}, {'port_index': 0, 'layer': 'met2', 'x1': 0.16, 'y1': 241.2, 'x2': 75.6, 'y2': 241.52}, {'port_index': 0, 'layer': 'met2', 'x1': 0.16, 'y1': 242.56, 'x2': 75.6, 'y2': 242.88}, {'port_index': 0, 'layer': 'met2', 'x1': 0.16, 'y1': 243.92, 'x2': 75.6, 'y2': 244.24}, {'port_index': 0, 'layer': 'met2', 'x1': 0.16, 'y1': 245.28, 'x2': 75.6, 'y2': 245.6}, {'port_index': 0, 'layer': 'met2', 'x1': 0.16, 'y1': 248.0, 'x2': 75.6, 'y2': 248.32}, {'port_index': 0, 'layer': 'met2', 'x1': 0.16, 'y1': 249.36, 'x2': 75.6, 'y2': 249.68}, {'port_index': 0, 'layer': 'met2', 'x1': 0.16, 'y1': 250.72, 'x2': 75.6, 'y2': 251.04}, {'port_index': 0, 'layer': 'met2', 'x1': 0.16, 'y1': 252.08, 'x2': 75.6, 'y2': 252.4}, {'port_index': 0, 'layer': 'met2', 'x1': 0.16, 'y1': 253.44, 'x2': 75.6, 'y2': 253.76}, {'port_index': 0, 'layer': 'met2', 'x1': 0.16, 'y1': 268.4, 'x2': 75.6, 'y2': 268.72}, {'port_index': 0, 'layer': 'met2', 'x1': 0.16, 'y1': 269.76, 'x2': 75.6, 'y2': 270.08}, {'port_index': 0, 'layer': 'met2', 'x1': 0.16, 'y1': 272.48, 'x2': 75.6, 'y2': 272.8}, {'port_index': 0, 'layer': 'met2', 'x1': 0.16, 'y1': 273.84, 'x2': 75.6, 'y2': 274.16}, {'port_index': 0, 'layer': 'met2', 'x1': 0.16, 'y1': 275.2, 'x2': 75.6, 'y2': 275.52}, {'port_index': 0, 'layer': 'met2', 'x1': 0.16, 'y1': 276.56, 'x2': 75.6, 'y2': 276.88}, {'port_index': 0, 'layer': 'met2', 'x1': 0.16, 'y1': 277.92, 'x2': 75.6, 'y2': 278.24}, {'port_index': 0, 'layer': 'met2', 'x1': 0.16, 'y1': 280.64, 'x2': 75.6, 'y2': 280.96}, {'port_index': 0, 'layer': 'met2', 'x1': 0.16, 'y1': 282.0, 'x2': 75.6, 'y2': 282.32}, {'port_index': 0, 'layer': 'met2', 'x1': 0.16, 'y1': 283.36, 'x2': 75.6, 'y2': 283.68}, {'port_index': 0, 'layer': 'met2', 'x1': 0.16, 'y1': 284.72, 'x2': 75.6, 'y2': 285.04}, {'port_index': 0, 'layer': 'met2', 'x1': 0.16, 'y1': 288.8, 'x2': 75.6, 'y2': 289.12}, {'port_index': 0, 'layer': 'met2', 'x1': 0.16, 'y1': 290.16, 'x2': 75.6, 'y2': 290.48}, {'port_index': 0, 'layer': 'met2', 'x1': 0.16, 'y1': 291.52, 'x2': 75.6, 'y2': 291.84}, {'port_index': 0, 'layer': 'met2', 'x1': 0.16, 'y1': 292.88, 'x2': 75.6, 'y2': 293.2}, {'port_index': 0, 'layer': 'met2', 'x1': 0.16, 'y1': 296.96, 'x2': 75.6, 'y2': 297.28}, {'port_index': 0, 'layer': 'met2', 'x1': 0.16, 'y1': 298.32, 'x2': 75.6, 'y2': 298.64}, {'port_index': 0, 'layer': 'met2', 'x1': 0.16, 'y1': 299.68, 'x2': 75.6, 'y2': 300.0}, {'port_index': 0, 'layer': 'met2', 'x1': 0.16, 'y1': 301.04, 'x2': 75.6, 'y2': 301.36}, {'port_index': 0, 'layer': 'met2', 'x1': 0.16, 'y1': 303.76, 'x2': 75.6, 'y2': 304.08}, {'port_index': 0, 'layer': 'met2', 'x1': 0.16, 'y1': 305.12, 'x2': 75.6, 'y2': 305.44}, {'port_index': 0, 'layer': 'met2', 'x1': 0.16, 'y1': 307.84, 'x2': 75.6, 'y2': 308.16}, {'port_index': 0, 'layer': 'met2', 'x1': 0.16, 'y1': 309.2, 'x2': 75.6, 'y2': 309.52}, {'port_index': 0, 'layer': 'met2', 'x1': 0.16, 'y1': 311.92, 'x2': 75.6, 'y2': 312.24}, {'port_index': 0, 'layer': 'met2', 'x1': 0.16, 'y1': 313.28, 'x2': 75.6, 'y2': 313.6}, {'port_index': 0, 'layer': 'met2', 'x1': 0.16, 'y1': 314.64, 'x2': 75.6, 'y2': 314.96}, {'port_index': 0, 'layer': 'met2', 'x1': 0.16, 'y1': 316.0, 'x2': 75.6, 'y2': 316.32}, {'port_index': 0, 'layer': 'met2', 'x1': 0.16, 'y1': 317.36, 'x2': 75.6, 'y2': 317.68}, {'port_index': 0, 'layer': 'met2', 'x1': 0.16, 'y1': 320.08, 'x2': 75.6, 'y2': 320.4}, {'port_index': 0, 'layer': 'met2', 'x1': 0.16, 'y1': 321.44, 'x2': 75.6, 'y2': 321.76}, {'port_index': 0, 'layer': 'met2', 'x1': 0.16, 'y1': 322.8, 'x2': 75.6, 'y2': 323.12}, {'port_index': 0, 'layer': 'met2', 'x1': 0.16, 'y1': 324.16, 'x2': 75.6, 'y2': 324.48}, {'port_index': 0, 'layer': 'met2', 'x1': 0.16, 'y1': 0.16, 'x2': 764.08, 'y2': 1.52}, {'port_index': 0, 'layer': 'met2', 'x1': 0.16, 'y1': 449.28, 'x2': 764.08, 'y2': 449.6}, {'port_index': 0, 'layer': 'met2', 'x1': 0.16, 'y1': 450.64, 'x2': 764.08, 'y2': 450.96}, {'port_index': 0, 'layer': 'met2', 'x1': 0.16, 'y1': 452.0, 'x2': 764.08, 'y2': 452.32}, {'port_index': 0, 'layer': 'met2', 'x1': 0.16, 'y1': 453.36, 'x2': 764.08, 'y2': 453.68}, {'port_index': 0, 'layer': 'met2', 'x1': 0.16, 'y1': 454.72, 'x2': 764.08, 'y2': 455.04}, {'port_index': 0, 'layer': 'met2', 'x1': 0.16, 'y1': 458.76, 'x2': 764.08, 'y2': 460.12}, {'port_index': 0, 'layer': 'met2', 'x1': 0.16, 'y1': 7.28, 'x2': 764.08, 'y2': 7.6}, {'port_index': 0, 'layer': 'met2', 'x1': 0.16, 'y1': 8.64, 'x2': 764.08, 'y2': 8.96}, {'port_index': 0, 'layer': 'met2', 'x1': 0.16, 'y1': 256.16, 'x2': 77.64, 'y2': 256.48}, {'port_index': 0, 'layer': 'met2', 'x1': 0.16, 'y1': 257.52, 'x2': 77.64, 'y2': 257.84}, {'port_index': 0, 'layer': 'met2', 'x1': 0.16, 'y1': 258.88, 'x2': 77.64, 'y2': 259.2}, {'port_index': 0, 'layer': 'met2', 'x1': 0.16, 'y1': 261.6, 'x2': 77.64, 'y2': 261.92}, {'port_index': 0, 'layer': 'met2', 'x1': 0.16, 'y1': 267.04, 'x2': 77.64, 'y2': 267.36}, {'port_index': 0, 'layer': 'met2', 'x1': 0.16, 'y1': 287.44, 'x2': 77.64, 'y2': 287.76}, {'port_index': 0, 'layer': 'met2', 'x1': 0.16, 'y1': 295.6, 'x2': 77.64, 'y2': 295.92}, {'port_index': 0, 'layer': 'met2', 'x1': 0.16, 'y1': 306.48, 'x2': 77.64, 'y2': 306.8}, {'port_index': 0, 'layer': 'met2', 'x1': 0.16, 'y1': 326.88, 'x2': 78.32, 'y2': 327.2}, {'port_index': 0, 'layer': 'met2', 'x1': 0.16, 'y1': 330.96, 'x2': 78.32, 'y2': 331.28}, {'port_index': 0, 'layer': 'met2', 'x1': 0.16, 'y1': 332.32, 'x2': 78.32, 'y2': 332.64}, {'port_index': 0, 'layer': 'met2', 'x1': 0.16, 'y1': 335.04, 'x2': 78.32, 'y2': 335.36}, {'port_index': 0, 'layer': 'met2', 'x1': 0.16, 'y1': 336.4, 'x2': 78.32, 'y2': 336.72}, {'port_index': 0, 'layer': 'met2', 'x1': 0.16, 'y1': 337.76, 'x2': 78.32, 'y2': 338.08}, {'port_index': 0, 'layer': 'met2', 'x1': 0.16, 'y1': 340.48, 'x2': 78.32, 'y2': 340.8}, {'port_index': 0, 'layer': 'met2', 'x1': 0.16, 'y1': 343.2, 'x2': 78.32, 'y2': 343.52}, {'port_index': 0, 'layer': 'met2', 'x1': 0.16, 'y1': 344.56, 'x2': 78.32, 'y2': 344.88}, {'port_index': 0, 'layer': 'met2', 'x1': 0.16, 'y1': 345.92, 'x2': 78.32, 'y2': 346.24}, {'port_index': 0, 'layer': 'met2', 'x1': 0.16, 'y1': 347.28, 'x2': 78.32, 'y2': 347.6}, {'port_index': 0, 'layer': 'met2', 'x1': 0.16, 'y1': 351.36, 'x2': 79.0, 'y2': 351.68}, {'port_index': 0, 'layer': 'met2', 'x1': 0.16, 'y1': 352.72, 'x2': 79.0, 'y2': 353.04}, {'port_index': 0, 'layer': 'met2', 'x1': 0.16, 'y1': 354.08, 'x2': 79.0, 'y2': 354.4}, {'port_index': 0, 'layer': 'met2', 'x1': 0.16, 'y1': 355.44, 'x2': 79.0, 'y2': 355.76}, {'port_index': 0, 'layer': 'met2', 'x1': 0.16, 'y1': 359.52, 'x2': 79.0, 'y2': 359.84}, {'port_index': 0, 'layer': 'met2', 'x1': 0.16, 'y1': 360.88, 'x2': 79.0, 'y2': 361.2}, {'port_index': 0, 'layer': 'met2', 'x1': 0.16, 'y1': 362.24, 'x2': 79.0, 'y2': 362.56}, {'port_index': 0, 'layer': 'met2', 'x1': 0.16, 'y1': 363.6, 'x2': 79.0, 'y2': 363.92}, {'port_index': 0, 'layer': 'met2', 'x1': 0.16, 'y1': 366.32, 'x2': 79.0, 'y2': 366.64}, {'port_index': 0, 'layer': 'met2', 'x1': 0.16, 'y1': 369.04, 'x2': 79.0, 'y2': 369.36}, {'port_index': 0, 'layer': 'met2', 'x1': 0.16, 'y1': 370.4, 'x2': 79.0, 'y2': 370.72}, {'port_index': 0, 'layer': 'met2', 'x1': 0.16, 'y1': 371.76, 'x2': 79.0, 'y2': 372.08}, {'port_index': 0, 'layer': 'met2', 'x1': 0.16, 'y1': 374.48, 'x2': 79.0, 'y2': 374.8}, {'port_index': 0, 'layer': 'met2', 'x1': 0.16, 'y1': 375.84, 'x2': 79.0, 'y2': 376.16}, {'port_index': 0, 'layer': 'met2', 'x1': 0.16, 'y1': 379.92, 'x2': 79.0, 'y2': 380.24}, {'port_index': 0, 'layer': 'met2', 'x1': 0.16, 'y1': 382.64, 'x2': 79.0, 'y2': 382.96}, {'port_index': 0, 'layer': 'met2', 'x1': 0.16, 'y1': 384.0, 'x2': 79.0, 'y2': 384.32}, {'port_index': 0, 'layer': 'met2', 'x1': 0.16, 'y1': 385.36, 'x2': 79.0, 'y2': 385.68}, {'port_index': 0, 'layer': 'met2', 'x1': 0.16, 'y1': 390.8, 'x2': 79.0, 'y2': 391.12}, {'port_index': 0, 'layer': 'met2', 'x1': 0.16, 'y1': 392.16, 'x2': 79.0, 'y2': 392.48}, {'port_index': 0, 'layer': 'met2', 'x1': 0.16, 'y1': 393.52, 'x2': 79.0, 'y2': 393.84}, {'port_index': 0, 'layer': 'met2', 'x1': 0.16, 'y1': 394.88, 'x2': 79.0, 'y2': 395.2}, {'port_index': 0, 'layer': 'met2', 'x1': 0.16, 'y1': 398.96, 'x2': 79.0, 'y2': 399.28}, {'port_index': 0, 'layer': 'met2', 'x1': 0.16, 'y1': 400.32, 'x2': 79.0, 'y2': 400.64}, {'port_index': 0, 'layer': 'met2', 'x1': 0.16, 'y1': 401.68, 'x2': 79.0, 'y2': 402.0}, {'port_index': 0, 'layer': 'met2', 'x1': 0.16, 'y1': 403.04, 'x2': 79.0, 'y2': 403.36}, {'port_index': 0, 'layer': 'met2', 'x1': 0.16, 'y1': 405.76, 'x2': 79.0, 'y2': 406.08}, {'port_index': 0, 'layer': 'met2', 'x1': 0.16, 'y1': 408.48, 'x2': 79.0, 'y2': 408.8}, {'port_index': 0, 'layer': 'met2', 'x1': 0.16, 'y1': 409.84, 'x2': 79.0, 'y2': 410.16}, {'port_index': 0, 'layer': 'met2', 'x1': 0.16, 'y1': 411.2, 'x2': 79.0, 'y2': 411.52}, {'port_index': 0, 'layer': 'met2', 'x1': 0.16, 'y1': 413.92, 'x2': 79.68, 'y2': 414.24}, {'port_index': 0, 'layer': 'met2', 'x1': 0.16, 'y1': 415.28, 'x2': 79.68, 'y2': 415.6}, {'port_index': 0, 'layer': 'met2', 'x1': 0.16, 'y1': 418.0, 'x2': 79.68, 'y2': 418.32}, {'port_index': 0, 'layer': 'met2', 'x1': 0.16, 'y1': 419.36, 'x2': 79.68, 'y2': 419.68}, {'port_index': 0, 'layer': 'met2', 'x1': 0.16, 'y1': 422.08, 'x2': 79.68, 'y2': 422.4}, {'port_index': 0, 'layer': 'met2', 'x1': 0.16, 'y1': 423.44, 'x2': 79.68, 'y2': 423.76}, {'port_index': 0, 'layer': 'met2', 'x1': 0.16, 'y1': 424.8, 'x2': 79.68, 'y2': 425.12}, {'port_index': 0, 'layer': 'met2', 'x1': 0.16, 'y1': 427.52, 'x2': 79.68, 'y2': 427.84}, {'port_index': 0, 'layer': 'met2', 'x1': 0.16, 'y1': 430.24, 'x2': 79.68, 'y2': 430.56}, {'port_index': 0, 'layer': 'met2', 'x1': 0.16, 'y1': 431.6, 'x2': 79.68, 'y2': 431.92}, {'port_index': 0, 'layer': 'met2', 'x1': 0.16, 'y1': 432.96, 'x2': 79.68, 'y2': 433.28}, {'port_index': 0, 'layer': 'met2', 'x1': 0.16, 'y1': 434.32, 'x2': 79.68, 'y2': 434.64}, {'port_index': 0, 'layer': 'met2', 'x1': 0.16, 'y1': 438.4, 'x2': 79.68, 'y2': 438.72}, {'port_index': 0, 'layer': 'met2', 'x1': 0.16, 'y1': 439.76, 'x2': 79.68, 'y2': 440.08}, {'port_index': 0, 'layer': 'met2', 'x1': 0.16, 'y1': 441.12, 'x2': 79.68, 'y2': 441.44}, {'port_index': 0, 'layer': 'met2', 'x1': 0.16, 'y1': 442.48, 'x2': 79.68, 'y2': 442.8}, {'port_index': 0, 'layer': 'met2', 'x1': 0.16, 'y1': 318.72, 'x2': 80.36, 'y2': 319.04}, {'port_index': 0, 'layer': 'met2', 'x1': 0.16, 'y1': 350.0, 'x2': 80.36, 'y2': 350.32}, {'port_index': 0, 'layer': 'met2', 'x1': 0.16, 'y1': 416.64, 'x2': 81.04, 'y2': 416.96}, {'port_index': 0, 'layer': 'met2', 'x1': 0.16, 'y1': 260.24, 'x2': 81.72, 'y2': 260.56}, {'port_index': 0, 'layer': 'met2', 'x1': 0.16, 'y1': 386.72, 'x2': 81.72, 'y2': 387.04}, {'port_index': 0, 'layer': 'met2', 'x1': 0.16, 'y1': 328.24, 'x2': 82.4, 'y2': 328.56}, {'port_index': 0, 'layer': 'met2', 'x1': 0.16, 'y1': 358.16, 'x2': 82.4, 'y2': 358.48}, {'port_index': 0, 'layer': 'met2', 'x1': 0.16, 'y1': 389.44, 'x2': 82.4, 'y2': 389.76}, {'port_index': 0, 'layer': 'met2', 'x1': 0.16, 'y1': 329.6, 'x2': 83.08, 'y2': 329.92}, {'port_index': 0, 'layer': 'met2', 'x1': 0.16, 'y1': 271.12, 'x2': 83.76, 'y2': 271.44}, {'port_index': 0, 'layer': 'met2', 'x1': 0.16, 'y1': 397.6, 'x2': 83.76, 'y2': 397.92}, {'port_index': 0, 'layer': 'met2', 'x1': 0.16, 'y1': 426.16, 'x2': 83.76, 'y2': 426.48}, {'port_index': 0, 'layer': 'met2', 'x1': 0.16, 'y1': 367.68, 'x2': 84.44, 'y2': 368.0}, {'port_index': 0, 'layer': 'met2', 'x1': 0.16, 'y1': 279.28, 'x2': 85.8, 'y2': 279.6}, {'port_index': 0, 'layer': 'met2', 'x1': 0.16, 'y1': 310.56, 'x2': 85.8, 'y2': 310.88}, {'port_index': 0, 'layer': 'met2', 'x1': 0.16, 'y1': 339.12, 'x2': 85.8, 'y2': 339.44}, {'port_index': 0, 'layer': 'met2', 'x1': 0.16, 'y1': 437.04, 'x2': 85.8, 'y2': 437.36}, {'port_index': 0, 'layer': 'met2', 'x1': 0.16, 'y1': 407.12, 'x2': 86.48, 'y2': 407.44}, {'port_index': 0, 'layer': 'met2', 'x1': 0.16, 'y1': 377.2, 'x2': 87.16, 'y2': 377.52}, {'port_index': 0, 'layer': 'met2', 'x1': 0.16, 'y1': 378.56, 'x2': 87.16, 'y2': 378.88}, {'port_index': 0, 'layer': 'met2', 'x1': 0.16, 'y1': 228.96, 'x2': 9.64, 'y2': 229.28}, {'port_index': 0, 'layer': 'met2', 'x1': 0.16, 'y1': 246.64, 'x2': 99.4, 'y2': 246.96}, {'port_index': 0, 'layer': 'met2', 'x1': 0.16, 'y1': 254.8, 'x2': 99.4, 'y2': 255.12}, {'port_index': 0, 'layer': 'met2', 'x1': 0.16, 'y1': 286.08, 'x2': 99.4, 'y2': 286.4}, {'port_index': 0, 'layer': 'met2', 'x1': 0.16, 'y1': 294.24, 'x2': 99.4, 'y2': 294.56}, {'port_index': 0, 'layer': 'met2', 'x1': 0.16, 'y1': 302.4, 'x2': 99.4, 'y2': 302.72}, {'port_index': 0, 'layer': 'met2', 'x1': 0.16, 'y1': 325.52, 'x2': 99.4, 'y2': 325.84}, {'port_index': 0, 'layer': 'met2', 'x1': 0.16, 'y1': 333.68, 'x2': 99.4, 'y2': 334.0}, {'port_index': 0, 'layer': 'met2', 'x1': 0.16, 'y1': 341.84, 'x2': 99.4, 'y2': 342.16}, {'port_index': 0, 'layer': 'met2', 'x1': 0.16, 'y1': 348.64, 'x2': 99.4, 'y2': 348.96}, {'port_index': 0, 'layer': 'met2', 'x1': 0.16, 'y1': 356.8, 'x2': 99.4, 'y2': 357.12}, {'port_index': 0, 'layer': 'met2', 'x1': 0.16, 'y1': 364.96, 'x2': 99.4, 'y2': 365.28}, {'port_index': 0, 'layer': 'met2', 'x1': 0.16, 'y1': 373.12, 'x2': 99.4, 'y2': 373.44}, {'port_index': 0, 'layer': 'met2', 'x1': 0.16, 'y1': 381.28, 'x2': 99.4, 'y2': 381.6}, {'port_index': 0, 'layer': 'met2', 'x1': 0.16, 'y1': 388.08, 'x2': 99.4, 'y2': 388.4}, {'port_index': 0, 'layer': 'met2', 'x1': 0.16, 'y1': 396.24, 'x2': 99.4, 'y2': 396.56}, {'port_index': 0, 'layer': 'met2', 'x1': 0.16, 'y1': 404.4, 'x2': 99.4, 'y2': 404.72}, {'port_index': 0, 'layer': 'met2', 'x1': 0.16, 'y1': 412.56, 'x2': 99.4, 'y2': 412.88}, {'port_index': 0, 'layer': 'met2', 'x1': 0.16, 'y1': 420.72, 'x2': 99.4, 'y2': 421.04}, {'port_index': 0, 'layer': 'met2', 'x1': 0.16, 'y1': 428.88, 'x2': 99.4, 'y2': 429.2}, {'port_index': 0, 'layer': 'met2', 'x1': 0.16, 'y1': 435.68, 'x2': 99.4, 'y2': 436.0}, {'port_index': 0, 'layer': 'met2', 'x1': 0.16, 'y1': 443.84, 'x2': 99.4, 'y2': 444.16}, {'port_index': 0, 'layer': 'met2', 'x1': 0.16, 'y1': 445.2, 'x2': 99.4, 'y2': 445.52}, {'port_index': 0, 'layer': 'met2', 'x1': 103.59, 'y1': 190.595, 'x2': 105.51, 'y2': 444.975}, {'port_index': 0, 'layer': 'met2', 'x1': 113.805, 'y1': 190.595, 'x2': 115.725, 'y2': 444.975}, {'port_index': 0, 'layer': 'met2', 'x1': 117.645, 'y1': 190.595, 'x2': 119.565, 'y2': 444.975}, {'port_index': 0, 'layer': 'met2', 'x1': 130.055, 'y1': 190.595, 'x2': 131.975, 'y2': 444.975}, {'port_index': 0, 'layer': 'met2', 'x1': 133.895, 'y1': 190.595, 'x2': 135.815, 'y2': 444.975}, {'port_index': 0, 'layer': 'met2', 'x1': 137.735, 'y1': 190.595, 'x2': 139.655, 'y2': 444.975}, {'port_index': 0, 'layer': 'met2', 'x1': 141.575, 'y1': 190.595, 'x2': 143.495, 'y2': 444.975}, {'port_index': 0, 'layer': 'met2', 'x1': 159.22, 'y1': 190.595, 'x2': 161.14, 'y2': 444.975}, {'port_index': 0, 'layer': 'met2', 'x1': 163.06, 'y1': 190.595, 'x2': 164.98, 'y2': 444.975}, {'port_index': 0, 'layer': 'met2', 'x1': 166.9, 'y1': 190.595, 'x2': 168.82, 'y2': 444.975}, {'port_index': 0, 'layer': 'met2', 'x1': 170.74, 'y1': 190.595, 'x2': 172.66, 'y2': 444.975}, {'port_index': 0, 'layer': 'met2', 'x1': 174.58, 'y1': 190.595, 'x2': 176.5, 'y2': 444.975}, {'port_index': 0, 'layer': 'met2', 'x1': 178.42, 'y1': 190.595, 'x2': 180.34, 'y2': 444.975}, {'port_index': 0, 'layer': 'met2', 'x1': 182.05, 'y1': 180.275, 'x2': 201.69, 'y2': 182.985}, {'port_index': 0, 'layer': 'met2', 'x1': 182.26, 'y1': 190.595, 'x2': 184.18, 'y2': 444.975}, {'port_index': 0, 'layer': 'met2', 'x1': 20.88, 'y1': 207.2, 'x2': 34.12, 'y2': 207.52}, {'port_index': 0, 'layer': 'met2', 'x1': 20.88, 'y1': 208.56, 'x2': 34.12, 'y2': 208.88}, {'port_index': 0, 'layer': 'met2', 'x1': 20.88, 'y1': 209.92, 'x2': 34.12, 'y2': 210.24}, {'port_index': 0, 'layer': 'met2', 'x1': 20.88, 'y1': 212.64, 'x2': 34.12, 'y2': 212.96}, {'port_index': 0, 'layer': 'met2', 'x1': 20.88, 'y1': 214.0, 'x2': 34.12, 'y2': 214.32}, {'port_index': 0, 'layer': 'met2', 'x1': 20.88, 'y1': 223.52, 'x2': 34.12, 'y2': 223.84}, {'port_index': 0, 'layer': 'met2', 'x1': 20.88, 'y1': 224.88, 'x2': 34.12, 'y2': 225.2}, {'port_index': 0, 'layer': 'met2', 'x1': 20.88, 'y1': 227.6, 'x2': 34.12, 'y2': 227.92}, {'port_index': 0, 'layer': 'met2', 'x1': 20.88, 'y1': 228.96, 'x2': 34.12, 'y2': 229.28}, {'port_index': 0, 'layer': 'met2', 'x1': 20.88, 'y1': 204.48, 'x2': 75.6, 'y2': 204.8}, {'port_index': 0, 'layer': 'met2', 'x1': 20.88, 'y1': 216.72, 'x2': 75.6, 'y2': 217.04}, {'port_index': 0, 'layer': 'met2', 'x1': 20.88, 'y1': 219.44, 'x2': 75.6, 'y2': 219.76}, {'port_index': 0, 'layer': 'met2', 'x1': 20.88, 'y1': 220.8, 'x2': 75.6, 'y2': 221.12}, {'port_index': 0, 'layer': 'met2', 'x1': 20.88, 'y1': 215.36, 'x2': 99.4, 'y2': 215.68}, {'port_index': 0, 'layer': 'met2', 'x1': 202.44, 'y1': 178.64, 'x2': 208.2, 'y2': 178.96}, {'port_index': 0, 'layer': 'met2', 'x1': 202.44, 'y1': 182.72, 'x2': 208.2, 'y2': 183.04}, {'port_index': 0, 'layer': 'met2', 'x1': 202.44, 'y1': 177.28, 'x2': 229.96, 'y2': 177.6}, {'port_index': 0, 'layer': 'met2', 'x1': 202.44, 'y1': 175.92, 'x2': 297.28, 'y2': 176.24}, {'port_index': 0, 'layer': 'met2', 'x1': 203.65, 'y1': 180.575, 'x2': 219.69, 'y2': 181.425}, {'port_index': 0, 'layer': 'met2', 'x1': 209.07, 'y1': 190.595, 'x2': 210.99, 'y2': 444.975}, {'port_index': 0, 'layer': 'met2', 'x1': 212.91, 'y1': 190.595, 'x2': 214.83, 'y2': 444.975}, {'port_index': 0, 'layer': 'met2', 'x1': 215.36, 'y1': 184.08, | 已提取差异 | 结合对象用途核对变化 | /home/polaris/proj/mx/ai_lib/3rd_IP/SRAM22/sram22_1024x32m8w8/20260924_de0a9a7/LEF/sram22_1024x32m8w8.lef
SRAM22.sram22_1024x32m8w8 | LEF字段变化 | 已确认变化 | sram22_1024x32m8w8 | 1 | pins.vss.rects: [{'port_index': 0, 'layer': 'met2', 'x1': 108.93, 'y1': 190.595, 'x2': 110.85, 'y2': 444.975}, {'port_index': 0, 'layer': 'met2', 'x1': 124.29, 'y1': 190.595, 'x2': 126.21, 'y2': 444.975}, {'port_index': 0, 'layer': 'met2', 'x1': 146.56, 'y1': 190.595, 'x2': 148.48, 'y2': 444.975}, {'port_index': 0, 'layer': 'met2', 'x1': 150.4, 'y1': 190.595, 'x2': 152.32, 'y2': 444.975}, {'port_index': 0, 'layer': 'met2', 'x1': 154.24, 'y1': 190.595, 'x2': 156.16, 'y2': 444.975}, {'port_index': 0, 'layer': 'met2', 'x1': 182.05, 'y1': 176.12, 'x2': 201.69, 'y2': 176.79}, {'port_index': 0, 'layer': 'met2', 'x1': 182.05, 'y1': 177.455, 'x2': 201.69, 'y2': 179.145}, {'port_index': 0, 'layer': 'met2', 'x1': 188.395, 'y1': 190.595, 'x2': 190.315, 'y2': 444.975}, {'port_index': 0, 'layer': 'met2', 'x1': 192.235, 'y1': 190.595, 'x2': 194.155, 'y2': 444.975}, {'port_index': 0, 'layer': 'met2', 'x1': 196.075, 'y1': 190.595, 'x2': 197.995, 'y2': 444.975}, {'port_index': 0, 'layer': 'met2', 'x1': 199.915, 'y1': 190.595, 'x2': 201.835, 'y2': 444.975}, {'port_index': 0, 'layer': 'met2', 'x1': 2.88, 'y1': 226.92, 'x2': 10.32, 'y2': 227.24}, {'port_index': 0, 'layer': 'met2', 'x1': 2.88, 'y1': 224.2, 'x2': 11.0, 'y2': 224.52}, {'port_index': 0, 'layer': 'met2', 'x1': 2.88, 'y1': 222.84, 'x2': 11.68, 'y2': 223.16}, {'port_index': 0, 'layer': 'met2', 'x1': 2.88, 'y1': 221.48, 'x2': 12.36, 'y2': 221.8}, {'port_index': 0, 'layer': 'met2', 'x1': 2.88, 'y1': 220.12, 'x2': 13.04, 'y2': 220.44}, {'port_index': 0, 'layer': 'met2', 'x1': 2.88, 'y1': 217.4, 'x2': 13.72, 'y2': 217.72}, {'port_index': 0, 'layer': 'met2', 'x1': 2.88, 'y1': 216.04, 'x2': 14.4, 'y2': 216.36}, {'port_index': 0, 'layer': 'met2', 'x1': 2.88, 'y1': 213.32, 'x2': 15.08, 'y2': 213.64}, {'port_index': 0, 'layer': 'met2', 'x1': 2.88, 'y1': 211.96, 'x2': 15.76, 'y2': 212.28}, {'port_index': 0, 'layer': 'met2', 'x1': 2.88, 'y1': 209.24, 'x2': 16.44, 'y2': 209.56}, {'port_index': 0, 'layer': 'met2', 'x1': 2.88, 'y1': 183.4, 'x2': 168.76, 'y2': 183.72}, {'port_index': 0, 'layer': 'met2', 'x1': 2.88, 'y1': 207.88, 'x2': 17.12, 'y2': 208.2}, {'port_index': 0, 'layer': 'met2', 'x1': 2.88, 'y1': 206.52, 'x2': 17.8, 'y2': 206.84}, {'port_index': 0, 'layer': 'met2', 'x1': 2.88, 'y1': 205.16, 'x2': 18.48, 'y2': 205.48}, {'port_index': 0, 'layer': 'met2', 'x1': 2.88, 'y1': 176.6, 'x2': 181.68, 'y2': 176.92}, {'port_index': 0, 'layer': 'met2', 'x1': 2.88, 'y1': 177.96, 'x2': 181.68, 'y2': 178.28}, {'port_index': 0, 'layer': 'met2', 'x1': 2.88, 'y1': 179.32, 'x2': 181.68, 'y2': 179.64}, {'port_index': 0, 'layer': 'met2', 'x1': 2.88, 'y1': 180.68, 'x2': 181.68, 'y2': 181.0}, {'port_index': 0, 'layer': 'met2', 'x1': 2.88, 'y1': 182.04, 'x2': 181.68, 'y2': 182.36}, {'port_index': 0, 'layer': 'met2', 'x1': 2.88, 'y1': 133.08, 'x2': 202.76, 'y2': 133.4}, {'port_index': 0, 'layer': 'met2', 'x1': 2.88, 'y1': 134.44, 'x2': 202.76, 'y2': 134.76}, {'port_index': 0, 'layer': 'met2', 'x1': 2.88, 'y1': 135.8, 'x2': 202.76, 'y2': 136.12}, {'port_index': 0, 'layer': 'met2', 'x1': 2.88, 'y1': 137.16, 'x2': 202.76, 'y2': 137.48}, {'port_index': 0, 'layer': 'met2', 'x1': 2.88, 'y1': 138.52, 'x2': 202.76, 'y2': 138.84}, {'port_index': 0, 'layer': 'met2', 'x1': 2.88, 'y1': 139.88, 'x2': 202.76, 'y2': 140.2}, {'port_index': 0, 'layer': 'met2', 'x1': 2.88, 'y1': 141.24, 'x2': 202.76, 'y2': 141.56}, {'port_index': 0, 'layer': 'met2', 'x1': 2.88, 'y1': 142.6, 'x2': 202.76, 'y2': 142.92}, {'port_index': 0, 'layer': 'met2', 'x1': 2.88, 'y1': 143.96, 'x2': 202.76, 'y2': 144.28}, {'port_index': 0, 'layer': 'met2', 'x1': 2.88, 'y1': 145.32, 'x2': 202.76, 'y2': 145.64}, {'port_index': 0, 'layer': 'met2', 'x1': 2.88, 'y1': 146.68, 'x2': 202.76, 'y2': 147.0}, {'port_index': 0, 'layer': 'met2', 'x1': 2.88, 'y1': 148.04, 'x2': 202.76, 'y2': 148.36}, {'port_index': 0, 'layer': 'met2', 'x1': 2.88, 'y1': 149.4, 'x2': 202.76, 'y2': 149.72}, {'port_index': 0, 'layer': 'met2', 'x1': 2.88, 'y1': 150.76, 'x2': 202.76, 'y2': 151.08}, {'port_index': 0, 'layer': 'met2', 'x1': 2.88, 'y1': 152.12, 'x2': 202.76, 'y2': 152.44}, {'port_index': 0, 'layer': 'met2', 'x1': 2.88, 'y1': 153.48, 'x2': 202.76, 'y2': 153.8}, {'port_index': 0, 'layer': 'met2', 'x1': 2.88, 'y1': 154.84, 'x2': 202.76, 'y2': 155.16}, {'port_index': 0, 'layer': 'met2', 'x1': 2.88, 'y1': 156.2, 'x2': 202.76, 'y2': 156.52}, {'port_index': 0, 'layer': 'met2', 'x1': 2.88, 'y1': 157.56, 'x2': 202.76, 'y2': 157.88}, {'port_index': 0, 'layer': 'met2', 'x1': 2.88, 'y1': 158.92, 'x2': 202.76, 'y2': 159.24}, {'port_index': 0, 'layer': 'met2', 'x1': 2.88, 'y1': 160.28, 'x2': 202.76, 'y2': 160.6}, {'port_index': 0, 'layer': 'met2', 'x1': 2.88, 'y1': 161.64, 'x2': 202.76, 'y2': 161.96}, {'port_index': 0, 'layer': 'met2', 'x1': 2.88, 'y1': 163.0, 'x2': 202.76, 'y2': 163.32}, {'port_index': 0, 'layer': 'met2', 'x1': 2.88, 'y1': 164.36, 'x2': 202.76, 'y2': 164.68}, {'port_index': 0, 'layer': 'met2', 'x1': 2.88, 'y1': 165.72, 'x2': 202.76, 'y2': 166.04}, {'port_index': 0, 'layer': 'met2', 'x1': 2.88, 'y1': 167.08, 'x2': 202.76, 'y2': 167.4}, {'port_index': 0, 'layer': 'met2', 'x1': 2.88, 'y1': 168.44, 'x2': 202.76, 'y2': 168.76}, {'port_index': 0, 'layer': 'met2', 'x1': 2.88, 'y1': 169.8, 'x2': 202.76, 'y2': 170.12}, {'port_index': 0, 'layer': 'met2', 'x1': 2.88, 'y1': 171.16, 'x2': 202.76, 'y2': 171.48}, {'port_index': 0, 'layer': 'met2', 'x1': 2.88, 'y1': 184.76, 'x2': 208.2, 'y2': 185.08}, {'port_index': 0, 'layer': 'met2', 'x1': 2.88, 'y1': 131.72, 'x2': 223.16, 'y2': 132.04}, {'port_index': 0, 'layer': 'met2', 'x1': 2.88, 'y1': 97.72, 'x2': 223.16, 'y2': 98.04}, {'port_index': 0, 'layer': 'met2', 'x1': 2.88, 'y1': 107.24, 'x2': 223.84, 'y2': 107.56}, {'port_index': 0, 'layer': 'met2', 'x1': 2.88, 'y1': 111.32, 'x2': 223.84, 'y2': 111.64}, {'port_index': 0, 'layer': 'met2', 'x1': 2.88, 'y1': 130.36, 'x2': 223.84, 'y2': 130.68}, {'port_index': 0, 'layer': 'met2', 'x1': 2.88, 'y1': 86.84, 'x2': 223.84, 'y2': 87.16}, {'port_index': 0, 'layer': 'met2', 'x1': 2.88, 'y1': 123.56, 'x2': 225.2, 'y2': 123.88}, {'port_index': 0, 'layer': 'met2', 'x1': 2.88, 'y1': 88.2, 'x2': 225.2, 'y2': 88.52}, {'port_index': 0, 'layer': 'met2', 'x1': 2.88, 'y1': 96.36, 'x2': 225.2, 'y2': 96.68}, {'port_index': 0, 'layer': 'met2', 'x1': 2.88, 'y1': 119.48, 'x2': 225.88, 'y2': 119.8}, {'port_index': 0, 'layer': 'met2', 'x1': 2.88, 'y1': 93.64, 'x2': 225.88, 'y2': 93.96}, {'port_index': 0, 'layer': 'met2', 'x1': 2.88, 'y1': 118.12, 'x2': 226.56, 'y2': 118.44}, {'port_index': 0, 'layer': 'met2', 'x1': 2.88, 'y1': 127.64, 'x2': 227.24, 'y2': 127.96}, {'port_index': 0, 'layer': 'met2', 'x1': 2.88, 'y1': 172.52, 'x2': 227.24, 'y2': 172.84}, {'port_index': 0, 'layer': 'met2', 'x1': 2.88, 'y1': 89.56, 'x2': 227.24, 'y2': 89.88}, {'port_index': 0, 'layer': 'met2', 'x1': 2.88, 'y1': 48.76, 'x2': 227.92, 'y2': 49.08}, {'port_index': 0, 'layer': 'met2', 'x1': 2.88, 'y1': 47.4, 'x2': 228.6, 'y2': 47.72}, {'port_index': 0, 'layer': 'met2', 'x1': 2.88, 'y1': 92.28, 'x2': 228.6, 'y2': 92.6}, {'port_index': 0, 'layer': 'met2', 'x1': 2.88, 'y1': 103.16, 'x2': 229.96, 'y2': 103.48}, {'port_index': 0, 'layer': 'met2', 'x1': 2.88, 'y1': 124.92, 'x2': 229.96, 'y2': 125.24}, {'port_index': 0, 'layer': 'met2', 'x1': 2.88, 'y1': 114.04, 'x2': 230.64, 'y2': 114.36}, {'port_index': 0, 'layer': 'met2', 'x1': 2.88, 'y1': 104.52, 'x2': 232.68, 'y2': 104.84}, {'port_index': 0, 'layer': 'met2', 'x1': 2.88, 'y1': 109.96, 'x2': 232.68, 'y2': 110.28}, {'port_index': 0, 'layer': 'met2', 'x1': 2.88, 'y1': 112.68, 'x2': 232.68, 'y2': 113.0}, {'port_index': 0, 'layer': 'met2', 'x1': 2.88, 'y1': 122.2, 'x2': 232.68, 'y2': 122.52}, {'port_index': 0, 'layer': 'met2', 'x1': 2.88, 'y1': 126.28, 'x2': 232.68, 'y2': 126.6}, {'port_index': 0, 'layer': 'met2', 'x1': 2.88, 'y1': 129.0, 'x2': 232.68, 'y2': 129.32}, {'port_index': 0, 'layer': 'met2', 'x1': 2.88, 'y1': 99.08, 'x2': 232.68, 'y2': 99.4}, {'port_index': 0, 'layer': 'met2', 'x1': 2.88, 'y1': 101.8, 'x2': 233.36, 'y2': 102.12}, {'port_index': 0, 'layer': 'met2', 'x1': 2.88, 'y1': 115.4, 'x2': 233.36, 'y2': 115.72}, {'port_index': 0, 'layer': 'met2', 'x1': 2.88, 'y1': 90.92, 'x2': 233.36, 'y2': 91.24}, {'port_index': 0, 'layer': 'met2', 'x1': 2.88, 'y1': 46.04, 'x2': 248.32, 'y2': 46.36}, {'port_index': 0, 'layer': 'met2', 'x1': 2.88, 'y1': 62.36, 'x2': 249.0, 'y2': 62.68}, {'port_index': 0, 'layer': 'met2', 'x1': 2.88, 'y1': 44.68, 'x2': 249.68, 'y2': 45.0}, {'port_index': 0, 'layer': 'met2', 'x1': 2.88, 'y1': 191.56, 'x2': 25.28, 'y2': 191.88}, {'port_index': 0, 'layer': 'met2', 'x1': 2.88, 'y1': 192.92, 'x2': 25.28, 'y2': 193.24}, {'port_index': 0, 'layer': 'met2', 'x1': 2.88, 'y1': 195.64, 'x2': 25.28, 'y2': 195.96}, {'port_index': 0, 'layer': 'met2', 'x1': 2.88, 'y1': 198.36, 'x2': 25.28, 'y2': 198.68}, {'port_index': 0, 'layer': 'met2', 'x1': 2.88, 'y1': 199.72, 'x2': 25.28, 'y2': 200.04}, {'port_index': 0, 'layer': 'met2', 'x1': 2.88, 'y1': 63.72, 'x2': 250.36, 'y2': 64.04}, {'port_index': 0, 'layer': 'met2', 'x1': 2.88, 'y1': 43.32, 'x2': 251.04, 'y2': 43.64}, {'port_index': 0, 'layer': 'met2', 'x1': 2.88, 'y1': 65.08, 'x2': 251.72, 'y2': 65.4}, {'port_index': 0, 'layer': 'met2', 'x1': 2.88, 'y1': 100.44, 'x2': 263.28, 'y2': 100.76}, {'port_index': 0, 'layer': 'met2', 'x1': 2.88, 'y1': 105.88, 'x2': 263.28, 'y2': 106.2}, {'port_index': 0, 'layer': 'met2', 'x1': 2.88, 'y1': 108.6, 'x2': 263.28, 'y2': 108.92}, {'port_index': 0, 'layer': 'met2', 'x1': 2.88, 'y1': 61.0, 'x2': 263.28, 'y2': 61.32}, {'port_index': 0, 'layer': 'met2', 'x1': 2.88, 'y1': 66.44, 'x2': 263.28, 'y2': 66.76}, {'port_index': 0, 'layer': 'met2', 'x1': 2.88, 'y1': 67.8, 'x2': 263.28, 'y2': 68.12}, {'port_index': 0, 'layer': 'met2', 'x1': 2.88, 'y1': 69.16, 'x2': 263.28, 'y2': 69.48}, {'port_index': 0, 'layer': 'met2', 'x1': 2.88, 'y1': 70.52, 'x2': 263.28, 'y2': 70.84}, {'port_index': 0, 'layer': 'met2', 'x1': 2.88, 'y1': 71.88, 'x2': 263.28, 'y2': 72.2}, {'port_index': 0, 'layer': 'met2', 'x1': 2.88, 'y1': 73.24, 'x2': 263.28, 'y2': 73.56}, {'port_index': 0, 'layer': 'met2', 'x1': 2.88, 'y1': 74.6, 'x2': 263.28, 'y2': 74.92}, {'port_index': 0, 'layer': 'met2', 'x1': 2.88, 'y1': 75.96, 'x2': 263.28, 'y2': 76.28}, {'port_index': 0, 'layer': 'met2', 'x1': 2.88, 'y1': 77.32, 'x2': 263.28, 'y2': 77.64}, {'port_index': 0, 'layer': 'met2', 'x1': 2.88, 'y1': 78.68, 'x2': 263.28, 'y2': 79.0}, {'port_index': 0, 'layer': 'met2', 'x1': 2.88, 'y1': 80.04, 'x2': 263.28, 'y2': 80.36}, {'port_index': 0, 'layer': 'met2', 'x1': 2.88, 'y1': 81.4, 'x2': 263.28, 'y2': 81.72}, {'port_index': 0, 'layer': 'met2', 'x1': 2.88, 'y1': 82.76, 'x2': 263.28, 'y2': 83.08}, {'port_index': 0, 'layer': 'met2', 'x1': 2.88, 'y1': 84.12, 'x2': 263.28, 'y2': 84.44}, {'port_index': 0, 'layer': 'met2', 'x1': 2.88, 'y1': 85.48, 'x2': 263.28, 'y2': 85.8}, {'port_index': 0, 'layer': 'met2', 'x1': 2.88, 'y1': 95.0, 'x2': 263.28, 'y2': 95.32}, {'port_index': 0, 'layer': 'met2', 'x1': 2.88, 'y1': 190.2, 'x2': 27.32, 'y2': 190.52}, {'port_index': 0, 'layer': 'met2', 'x1': 2.88, 'y1': 20.2, 'x2': 289.12, 'y2': 20.52}, {'port_index': 0, 'layer': 'met2', 'x1': 2.88, 'y1': 25.64, 'x2': 289.12, 'y2': 25.96}, {'port_index': 0, 'layer': 'met2', 'x1': 2.88, 'y1': 173.88, 'x2': 297.28, 'y2': 174.2}, {'port_index': 0, 'layer': 'met2', 'x1': 2.88, 'y1': 175.24, 'x2': 297.28, 'y2': 175.56}, {'port_index': 0, 'layer': 'met2', 'x1': 2.88, 'y1': 186.12, 'x2': 32.08, 'y2': 186.44}, {'port_index': 0, 'layer': 'met2', 'x1': 2.88, 'y1': 51.48, 'x2': 355.76, 'y2': 51.8}, {'port_index': 0, 'layer': 'met2', 'x1': 2.88, 'y1': 52.84, 'x2': 355.76, 'y2': 53.16}, {'port_index': 0, 'layer': 'met2', 'x1': 2.88, 'y1': 54.2, 'x2': 355.76, 'y2': 54.52}, {'port_index': 0, 'layer': 'met2', 'x1': 2.88, 'y1': 55.56, 'x2': 355.76, 'y2': 55.88}, {'port_index': 0, 'layer': 'met2', 'x1': 2.88, 'y1': 265.0, 'x2': 36.84, 'y2': 265.32}, {'port_index': 0, 'layer': 'met2', 'x1': 2.88, 'y1': 10.68, 'x2': 363.24, 'y2': 11.0}, {'port_index': 0, 'layer': 'met2', 'x1': 2.88, 'y1': 116.76, 'x2': 366.64, 'y2': 117.08}, {'port_index': 0, 'layer': 'met2', 'x1': 2.88, 'y1': 263.64, 'x2': 38.2, 'y2': 263.96}, {'port_index': 0, 'layer': 'met2', 'x1': 2.88, 'y1': 120.84, 'x2': 382.96, 'y2': 121.16}, {'port_index': 0, 'layer': 'met2', 'x1': 2.88, 'y1': 187.48, 'x2': 388.4, 'y2': 187.8}, {'port_index': 0, 'layer': 'met2', 'x1': 2.88, 'y1': 188.84, 'x2': 388.4, 'y2': 189.16}, {'port_index': 0, 'layer': 'met2', 'x1': 2.88, 'y1': 445.88, 'x2': 388.4, 'y2': 446.2}, {'port_index': 0, 'layer': 'met2', 'x1': 2.88, 'y1': 447.24, 'x2': 388.4, 'y2': 447.56}, {'port_index': 0, 'layer': 'met2', 'x1': 2.88, 'y1': 448.6, 'x2': 388.4, 'y2': 448.92}, {'port_index': 0, 'layer': 'met2', 'x1': 2.88, 'y1': 262.28, 'x2': 39.56, 'y2': 262.6}, {'port_index': 0, 'layer': 'met2', 'x1': 2.88, 'y1': 28.36, 'x2': 390.44, 'y2': 28.68}, {'port_index': 0, 'layer': 'met2', 'x1': 2.88, 'y1': 12.04, 'x2': 391.12, 'y2': 12.36}, {'port_index': 0, 'layer': 'met2', 'x1': 2.88, 'y1': 13.4, 'x2': 391.12, 'y2': 13.72}, {'port_index': 0, 'layer': 'met2', 'x1': 2.88, 'y1': 14.76, 'x2': 391.12, 'y2': 15.08}, {'port_index': 0, 'layer': 'met2', 'x1': 2.88, 'y1': 16.12, 'x2': 391.12, 'y2': 16.44}, {'port_index': 0, 'layer': 'met2', 'x1': 2.88, 'y1': 17.48, 'x2': 391.12, 'y2': 17.8}, {'port_index': 0, 'layer': 'met2', 'x1': 2.88, 'y1': 18.84, 'x2': 391.12, 'y2': 19.16}, {'port_index': 0, 'layer': 'met2', 'x1': 2.88, 'y1': 21.56, 'x2': 391.12, 'y2': 21.88}, {'port_index': 0, 'layer': 'met2', 'x1': 2.88, 'y1': 22.92, 'x2': 391.12, 'y2': 23.24}, {'port_index': 0, 'layer': 'met2', 'x1': 2.88, 'y1': 24.28, 'x2': 391.12, 'y2': 24.6}, {'port_index': 0, 'layer': 'met2', 'x1': 2.88, 'y1': 27.0, 'x2': 391.12, 'y2': 27.32}, {'port_index': 0, 'layer': 'met2', 'x1': 2.88, 'y1': 29.72, 'x2': 391.12, 'y2': 30.04}, {'port_index': 0, 'layer': 'met2', 'x1': 2.88, 'y1': 31.08, 'x2': 391.12, 'y2': 31.4}, {'port_index': 0, 'layer': 'met2', 'x1': 2.88, 'y1': 32.44, 'x2': 391.12, 'y2': 32.76}, {'port_index': 0, 'layer': 'met2', 'x1': 2.88, 'y1': 33.8, 'x2': 391.12, 'y2': 34.12}, {'port_index': 0, 'layer': 'met2', 'x1': 2.88, 'y1': 35.16, 'x2': 391.12, 'y2': 35.48}, {'port_index': 0, 'layer': 'met2', 'x1': 2.88, 'y1': 36.52, 'x2': 391.12, 'y2': 36.84}, {'port_index': 0, 'layer': 'met2', 'x1': 2.88, 'y1': 37.88, 'x2': 391.12, 'y2': 38.2}, {'port_index': 0, 'layer': 'met2', 'x1': 2.88, 'y1': 39.24, 'x2': 391.12, 'y2': 39.56}, {'port_index': 0, 'layer': 'met2', 'x1': 2.88, 'y1': 40.6, 'x2': 391.12, 'y2': 40.92}, {'port_index': 0, 'layer': 'met2', 'x1': 2.88, 'y1': 41.96, 'x2': 391.12, 'y2': 42.28}, {'port_index': 0, 'layer': 'met2', 'x1': 2.88, 'y1': 50.12, 'x2': 391.12, 'y2': 50.44}, {'port_index': 0, 'layer': 'met2', 'x1': 2.88, 'y1': 56.92, 'x2': 391.12, 'y2': 57.24}, {'port_index': 0, 'layer': 'met2', 'x1': 2.88, 'y1': 58.28, 'x2': 391.12, 'y2': 58.6}, {'port_index': 0, 'layer': 'met2', 'x1': 2.88, 'y1': 59.64, 'x2': 391.12, 'y2': 59.96}, {'port_index': 0, 'layer': 'met2', 'x1': 2.88, 'y1': 5.24, 'x2': 404.04, 'y2': 5.56}, {'port_index': 0, 'layer': 'met2', 'x1': 2.88, 'y1': 194.28, 'x2': 59.28, 'y2': 194.6}, {'port_index': 0, 'layer': 'met2', 'x1': 2.88, 'y1': 197.0, 'x2': 59.28, 'y2': 197.32}, {'port_index': 0, 'layer': 'met2', 'x1': 2.88, 'y1': 210.6, 'x2': 59.28, 'y2': 210.92}, {'port_index': 0, 'layer': 'met2', 'x1': 2.88, 'y1': 214.68, 'x2': 59.28, 'y2': 215.0}, {'port_index': 0, 'layer': 'met2', 'x1': 2.88, 'y1': 201.08, 'x2': 75.6, 'y2': 201.4}, {'port_index': 0, 'layer': 'met2', 'x1': 2.88, 'y1': 202.44, 'x2': 75.6, 'y2': 202.76}, {'port_index': 0, 'layer': 'met2', 'x1': 2.88, 'y1': 203.8, 'x2': 75.6, 'y2': 204.12}, {'port_index': 0, 'layer': 'met2', 'x1': 2.88, 'y1': 218.76, 'x2': 75.6, 'y2': 219.08}, {'port_index': 0, 'layer': 'met2', 'x1': 2.88, 'y1': 225.56, 'x2': 75.6, 'y2': 225.88}, {'port_index': 0, 'layer': 'met2', 'x1': 2.88, 'y1': 229.64, 'x2': 75.6, 'y2': 229.96}, {'port_index': 0, 'layer': 'met2', 'x1': 2.88, 'y1': 232.36, 'x2': 75.6, 'y2': 232.68}, {'port_index': 0, 'layer': 'met2', 'x1': 2.88, 'y1': 233.72, 'x2': 75.6, 'y2': 234.04}, {'port_index': 0, 'layer': 'met2', 'x1': 2.88, 'y1': 235.08, 'x2': 75.6, 'y2': 235.4}, {'port_index': 0, 'layer': 'met2', 'x1': 2.88, 'y1': 236.44, 'x2': 75.6, 'y2': 236.76}, {'port_index': 0, 'layer': 'met2', 'x1': 2.88, 'y1': 237.8, 'x2': 75.6, 'y2': 238.12}, {'port_index': 0, 'layer': 'met2', 'x1': 2.88, 'y1': 240.52, 'x2': 75.6, 'y2': 240.84}, {'port_index': 0, 'layer': 'met2', 'x1': 2.88, 'y1': 241.88, 'x2': 75.6, 'y2': 242.2}, {'port_index': 0, 'layer': 'met2', 'x1': 2.88, 'y1': 243.24, 'x2': 75.6, 'y2': 243.56}, {'port_index': 0, 'layer': 'met2', 'x1': 2.88, 'y1': 244.6, 'x2': 75.6, 'y2': 244.92}, {'port_index': 0, 'layer': 'met2', 'x1': 2.88, 'y1': 245.96, 'x2': 75.6, 'y2': 246.28}, {'port_index': 0, 'layer': 'met2', 'x1': 2.88, 'y1': 248.68, 'x2': 75.6, 'y2': 249.0}, {'port_index': 0, 'layer': 'met2', 'x1': 2.88, 'y1': 250.04, 'x2': 75.6, 'y2': 250.36}, {'port_index': 0, 'layer': 'met2', 'x1': 2.88, 'y1': 251.4, 'x2': 75.6, 'y2': 251.72}, {'port_index': 0, 'layer': 'met2', 'x1': 2.88, 'y1': 252.76, 'x2': 75.6, 'y2': 253.08}, {'port_index': 0, 'layer': 'met2', 'x1': 2.88, 'y1': 254.12, 'x2': 75.6, 'y2': 254.44}, {'port_index': 0, 'layer': 'met2', 'x1': 2.88, 'y1': 266.36, 'x2': 75.6, 'y2': 266.68}, {'port_index': 0, 'layer': 'met2', 'x1': 2.88, 'y1': 267.72, 'x2': 75.6, 'y2': 268.04}, {'port_index': 0, 'layer': 'met2', 'x1': 2.88, 'y1': 269.08, 'x2': 75.6, 'y2': 269.4}, {'port_index': 0, 'layer': 'met2', 'x1': 2.88, 'y1': 273.16, 'x2': 75.6, 'y2': 273.48}, {'port_index': 0, 'layer': 'met2', 'x1': 2.88, 'y1': 274.52, 'x2': 75.6, 'y2': 274.84}, {'port_index': 0, 'layer': 'met2', 'x1': 2.88, 'y1': 275.88, 'x2': 75.6, 'y2': 276.2}, {'port_index': 0, 'layer': 'met2', 'x1': 2.88, 'y1': 277.24, 'x2': 75.6, 'y2': 277.56}, {'port_index': 0, 'layer': 'met2', 'x1': 2.88, 'y1': 279.96, 'x2': 75.6, 'y2': 280.28}, {'port_index': 0, 'layer': 'met2', 'x1': 2.88, 'y1': 281.32, 'x2': 75.6, 'y2': 281.64}, {'port_index': 0, 'layer': 'met2', 'x1': 2.88, 'y1': 282.68, 'x2': 75.6, 'y2': 283.0}, {'port_index': 0, 'layer': 'met2', 'x1': 2.88, 'y1': 284.04, 'x2': 75.6, 'y2': 284.36}, {'port_index': 0, 'layer': 'met2', 'x1': 2.88, 'y1': 285.4, 'x2': 75.6, 'y2': 285.72}, {'port_index': 0, 'layer': 'met2', 'x1': 2.88, 'y1': 288.12, 'x2': 75.6, 'y2': 288.44}, {'port_index': 0, 'layer': 'met2', 'x1': 2.88, 'y1': 289.48, 'x2': 75.6, 'y2': 289.8}, {'port_index': 0, 'layer': 'met2', 'x1': 2.88, 'y1': 292.2, 'x2': 75.6, 'y2': 292.52}, {'port_index': 0, 'layer': 'met2', 'x1': 2.88, 'y1': 293.56, 'x2': 75.6, 'y2': 293.88}, {'port_index': 0, 'layer': 'met2', 'x1': 2.88, 'y1': 296.28, 'x2': 75.6, 'y2': 296.6}, {'port_index': 0, 'layer': 'met2', 'x1': 2.88, 'y1': 297.64, 'x2': 75.6, 'y2': 297.96}, {'port_index': 0, 'layer': 'met2', 'x1': 2.88, 'y1': 299.0, 'x2': 75.6, 'y2': 299.32}, {'port_index': 0, 'layer': 'met2', 'x1': 2.88, 'y1': 300.36, 'x2': 75.6, 'y2': 300.68}, {'port_index': 0, 'layer': 'met2', 'x1': 2.88, 'y1': 304.44, 'x2': 75.6, 'y2': 304.76}, {'port_index': 0, 'layer': 'met2', 'x1': 2.88, 'y1': 305.8, 'x2': 75.6, 'y2': 306.12}, {'port_index': 0, 'layer': 'met2', 'x1': 2.88, 'y1': 307.16, 'x2': 75.6, 'y2': 307.48}, {'port_index': 0, 'layer': 'met2', 'x1': 2.88, 'y1': 308.52, 'x2': 75.6, 'y2': 308.84}, {'port_index': 0, 'layer': 'met2', 'x1': 2.88, 'y1': 312.6, 'x2': 75.6, 'y2': 312.92}, {'port_index': 0, 'layer': 'met2', 'x1': 2.88, 'y1': 313.96, 'x2': 75.6, 'y2': 314.28}, {'port_index': 0, 'layer': 'met2', 'x1': 2.88, 'y1': 315.32, 'x2': 75.6, 'y2': 315.64}, {'port_index': 0, 'layer': 'met2', 'x1': 2.88, 'y1': 316.68, 'x2': 75.6, 'y2': 317.0}, {'port_index': 0, 'layer': 'met2', 'x1': 2.88, 'y1': 319.4, 'x2': 75.6, 'y2': 319.72}, {'port_index': 0, 'layer': 'met2', 'x1': 2.88, 'y1': 320.76, 'x2': 75.6, 'y2': 321.08}, {'port_index': 0, 'layer': 'met2', 'x1': 2.88, 'y1': 322.12, 'x2': 75.6, 'y2': 322.44}, {'port_index': 0, 'layer': 'met2', 'x1': 2.88, 'y1': 323.48, 'x2': 75.6, 'y2': 323.8}, {'port_index': 0, 'layer': 'met2', 'x1': 2.88, 'y1': 324.84, 'x2': 75.6, 'y2': 325.16}, {'port_index': 0, 'layer': 'met2', 'x1': 2.88, 'y1': 2.88, 'x2': 761.36, 'y2': 4.24}, {'port_index': 0, 'layer': 'met2', 'x1': 2.88, 'y1': 449.96, 'x2': 761.36, 'y2': 450.28}, {'port_index': 0, 'layer': 'met2', 'x1': 2.88, 'y1': 451.32, 'x2': 761.36, 'y2': 451.64}, {'port_index': 0, 'layer': 'met2', 'x1': 2.88, 'y1': 452.68, 'x2': 761.36, 'y2': 453.0}, {'port_index': 0, 'layer': 'met2', 'x1': 2.88, 'y1': 454.04, 'x2': 761.36, 'y2': 454.36}, {'port_index': 0, 'layer': 'met2', 'x1': 2.88, 'y1': 456.04, 'x2': 761.36, 'y2': 457.4}, {'port_index': 0, 'layer': 'met2', 'x1': 2.88, 'y1': 6.6, 'x2': 761.36, 'y2': 6.92}, {'port_index': 0, 'layer': 'met2', 'x1': 2.88, 'y1': 7.96, 'x2': 761.36, 'y2': 8.28}, {'port_index': 0, 'layer': 'met2', 'x1': 2.88, 'y1': 9.32, 'x2': 761.36, 'y2': 9.64}, {'port_index': 0, 'layer': 'met2', 'x1': 2.88, 'y1': 256.84, 'x2': 77.64, 'y2': 257.16}, {'port_index': 0, 'layer': 'met2', 'x1': 2.88, 'y1': 258.2, 'x2': 77.64, 'y2': 258.52}, {'port_index': 0, 'layer': 'met2', 'x1': 2.88, 'y1': 259.56, 'x2': 77.64, 'y2': 259.88}, {'port_index': 0, 'layer': 'met2', 'x1': 2.88, 'y1': 260.92, 'x2': 77.64, 'y2': 261.24}, {'port_index': 0, 'layer': 'met2', 'x1': 2.88, 'y1': 271.8, 'x2': 77.64, 'y2': 272.12}, {'port_index': 0, 'layer': 'met2', 'x1': 2.88, 'y1': 290.84, 'x2': 77.64, 'y2': 291.16}, {'port_index': 0, 'layer': 'met2', 'x1': 2.88, 'y1': 303.08, 'x2': 77.64, 'y2': 303.4}, {'port_index': 0, 'layer': 'met2', 'x1': 2.88, 'y1': 311.24, 'x2': 77.64, 'y2': 311.56}, {'port_index': 0, 'layer': 'met2', 'x1': 2.88, 'y1': 327.56, 'x2': 78.32, 'y2': 327.88}, {'port_index': 0, 'layer': 'met2', 'x1': 2.88, 'y1': 328.92, 'x2': 78.32, 'y2': 329.24}, {'port_index': 0, 'layer': 'met2', 'x1': 2.88, 'y1': 330.28, 'x2': 78.32, 'y2': 330.6}, {'port_index': 0, 'layer': 'met2', 'x1': 2.88, 'y1': 331.64, 'x2': 78.32, 'y2': 331.96}, {'port_index': 0, 'layer': 'met2', 'x1': 2.88, 'y1': 335.72, 'x2': 78.32, 'y2': 336.04}, {'port_index': 0, 'layer': 'met2', 'x1': 2.88, 'y1': 337.08, 'x2': 78.32, 'y2': 337.4}, {'port_index': 0, 'layer': 'met2', 'x1': 2.88, 'y1': 338.44, 'x2': 78.32, 'y2': 338.76}, {'port_index': 0, 'layer': 'met2', 'x1': 2.88, 'y1': 339.8, 'x2': 78.32, 'y2': 340.12}, {'port_index': 0, 'layer': 'met2', 'x1': 2.88, 'y1': 342.52, 'x2': 78.32, 'y2': 342.84}, {'port_index': 0, 'layer': 'met2', 'x1': 2.88, 'y1': 345.24, 'x2': 78.32, 'y2': 345.56}, {'port_index': 0, 'layer': 'met2', 'x1': 2.88, 'y1': 346.6, 'x2': 78.32, 'y2': 346.92}, {'port_index': 0, 'layer': 'met2', 'x1': 2.88, 'y1': 347.96, 'x2': 78.32, 'y2': 348.28}, {'port_index': 0, 'layer': 'met2', 'x1': 2.88, 'y1': 350.68, 'x2': 79.0, 'y2': 351.0}, {'port_index': 0, 'layer': 'met2', 'x1': 2.88, 'y1': 352.04, 'x2': 79.0, 'y2': 352.36}, {'port_index': 0, 'layer': 'met2', 'x1': 2.88, 'y1': 354.76, 'x2': 79.0, 'y2': 355.08}, {'port_index': 0, 'layer': 'met2', 'x1': 2.88, 'y1': 356.12, 'x2': 79.0, 'y2': 356.44}, {'port_index': 0, 'layer': 'met2', 'x1': 2.88, 'y1': 358.84, 'x2': 79.0, 'y2': 359.16}, {'port_index': 0, 'layer': 'met2', 'x1': 2.88, 'y1': 360.2, 'x2': 79.0, 'y2': 360.52}, {'port_index': 0, 'layer': 'met2', 'x1': 2.88, 'y1': 361.56, 'x2': 79.0, 'y2': 361.88}, {'port_index': 0, 'layer': 'met2', 'x1': 2.88, 'y1': 364.28, 'x2': 79.0, 'y2': 364.6}, {'port_index': 0, 'layer': 'met2', 'x1': 2.88, 'y1': 367.0, 'x2': 79.0, 'y2': 367.32}, {'port_index': 0, 'layer': 'met2', 'x1': 2.88, 'y1': 368.36, 'x2': 79.0, 'y2': 368.68}, {'port_index': 0, 'layer': 'met2', 'x1': 2.88, 'y1': 369.72, 'x2': 79.0, 'y2': 370.04}, {'port_index': 0, 'layer': 'met2', 'x1': 2.88, 'y1': 371.08, 'x2': 79.0, 'y2': 371.4}, {'port_index': 0, 'layer': 'met2', 'x1': 2.88, 'y1': 375.16, 'x2': 79.0, 'y2': 375.48}, {'port_index': 0, 'layer': 'met2', 'x1': 2.88, 'y1': 376.52, 'x2': 79.0, 'y2': 376.84}, {'port_index': 0, 'layer': 'met2', 'x1': 2.88, 'y1': 377.88, 'x2': 79.0, 'y2': 378.2}, {'port_index': 0, 'layer': 'met2', 'x1': 2.88, 'y1': 379.24, 'x2': 79.0, 'y2': 379.56}, {'port_index': 0, 'layer': 'met2', 'x1': 2.88, 'y1': 384.68, 'x2': 79.0, 'y2': 385.0}, {'port_index': 0, 'layer': 'met2', 'x1': 2.88, 'y1': 386.04, 'x2': 79.0, 'y2': 386.36}, {'port_index': 0, 'layer': 'met2', 'x1': 2.88, 'y1': 387.4, 'x2': 79.0, 'y2': 387.72}, {'port_index': 0, 'layer': 'met2', 'x1': 2.88, 'y1': 390.12, 'x2': 79.0, 'y2': 390.44}, {'port_index': 0, 'layer': 'met2', 'x1': 2.88, 'y1': 391.48, 'x2': 79.0, 'y2': 391.8}, {'port_index': 0, 'layer': 'met2', 'x1': 2.88, 'y1': 394.2, 'x2': 79.0, 'y2': 394.52}, {'port_index': 0, 'layer': 'met2', 'x1': 2.88, 'y1': 395.56, 'x2': 79.0, 'y2': 395.88}, {'port_index': 0, 'layer': 'met2', 'x1': 2.88, 'y1': 398.28, 'x2': 79.0, 'y2': 398.6}, {'port_index': 0, 'layer': 'met2', 'x1': 2.88, 'y1': 399.64, 'x2': 79.0, 'y2': 399.96}, {'port_index': 0, 'layer': 'met2', 'x1': 2.88, 'y1': 401.0, 'x2': 79.0, 'y2': 401.32}, {'port_index': 0, 'layer': 'met2', 'x1': 2.88, 'y1': 403.72, 'x2': 79.0, 'y2': 404.04}, {'port_index': 0, 'layer': 'met2', 'x1': 2.88, 'y1': 406.44, 'x2': 79.0, 'y2': 406.76}, {'port_index': 0, 'layer': 'met2', 'x1': 2.88, 'y1': 407.8, 'x2': 79.0, 'y2': 408.12}, {'port_index': 0, 'layer': 'met2', 'x1': 2.88, 'y1': 409.16, 'x2': 79.0, 'y2': 409.48}, {'port_index': 0, 'layer': 'met2', 'x1': 2.88, 'y1': 410.52, 'x2': 79.0, 'y2': 410.84}, {'port_index': 0, 'layer': 'met2', 'x1': 2.88, 'y1': 414.6, 'x2': 79.68, 'y2': 414.92}, {'port_index': 0, 'layer': 'met2', 'x1': 2.88, 'y1': 415.96, 'x2': 79.68, 'y2': 416.28}, {'port_index': 0, 'layer': 'met2', 'x1': 2.88, 'y1': 417.32, 'x2': 79.68, 'y2': 417.64}, {'port_index': 0, 'layer': 'met2', 'x1': 2.88, 'y1': 418.68, 'x2': 79.68, 'y2': 419.0}, {'port_index': 0, 'layer': 'met2', 'x1': 2.88, 'y1': 422.76, 'x2': 79.68, 'y2': 423.08}, {'port_index': 0, 'layer': 'met2', 'x1': 2.88, 'y1': 424.12, 'x2': 79.68, 'y2': 424.44}, {'port_index': 0, 'layer': 'met2', 'x1': 2.88, 'y1': 425.48, 'x2': 79.68, 'y2': 425.8}, {'port_index': 0, 'layer': 'met2', 'x1': 2.88, 'y1': 426.84, 'x2': 79.68, 'y2': 427.16}, {'port_index': 0, 'layer': 'met2', 'x1': 2.88, 'y1': 429.56, 'x2': 79.68, 'y2': 429.88}, {'port_index': 0, 'layer': 'met2', 'x1': 2.88, 'y1': 433.64, 'x2': 79.68, 'y2': 433.96}, {'port_index': 0, 'layer': 'met2', 'x1': 2.88, 'y1': 435.0, 'x2': 79.68, 'y2': 435.32}, {'port_index': 0, 'layer': 'met2', 'x1': 2.88, 'y1': 437.72, 'x2': 79.68, 'y2': 438.04}, {'port_index': 0, 'layer': 'met2', 'x1': 2.88, 'y1': 439.08, 'x2': 79.68, 'y2': 439.4}, {'port_index': 0, 'layer': 'met2', 'x1': 2.88, 'y1': 443.16, 'x2': 79.68, 'y2': 443.48}, {'port_index': 0, 'layer': 'met2', 'x1': 2.88, 'y1': 255.48, 'x2': 80.36, 'y2': 255.8}, {'port_index': 0, 'layer': 'met2', 'x1': 2.88, 'y1': 286.76, 'x2': 80.36, 'y2': 287.08}, {'port_index': 0, 'layer': 'met2', 'x1': 2.88, 'y1': 381.96, 'x2': 80.36, 'y2': 382.28}, {'port_index': 0, 'layer': 'met2', 'x1': 2.88, 'y1': 413.24, 'x2': 80.36, 'y2': 413.56}, {'port_index': 0, 'layer': 'met2', 'x1': 2.88, 'y1': 353.4, 'x2': 81.04, 'y2': 353.72}, {'port_index': 0, 'layer': 'met2', 'x1': 2.88, 'y1': 383.32, 'x2': 81.04, 'y2': 383.64}, {'port_index': 0, 'layer': 'met2', 'x1': 2.88, 'y1': 294.92, 'x2': 82.4, 'y2': 295.24}, {'port_index': 0, 'layer': 'met2', 'x1': 2.88, 'y1': 421.4, 'x2': 82.4, 'y2': 421.72}, {'port_index': 0, 'layer': 'met2', 'x1': 2.88, 'y1': 392.84, 'x2': 83.08, 'y2': 393.16}, {'port_index': 0, 'layer': 'met2', 'x1': 2.88, 'y1': 334.36, 'x2': 83.76, 'y2': 334.68}, {'port_index': 0, 'layer': 'met2', 'x1': 2.88, 'y1': 362.92, 'x2': 83.76, 'y2': 363.24}, {'port_index': 0, 'layer': 'met2', 'x1': 2.88, 'y1': 430.92, 'x2': 84.44, 'y2': 431.24}, {'port_index': 0, 'layer': 'met2', 'x1': 2.88, 'y1': 432.28, 'x2': 85.12, 'y2': 432.6}, {'port_index': 0, 'layer': 'met2', 'x1': 2.88, 'y1': 247.32, 'x2': 85.8, 'y2': 247.64}, {'port_index': 0, 'layer': 'met2', 'x1': 2.88, 'y1': 373.8, 'x2': 85.8, 'y2': 374.12}, {'port_index': 0, 'layer': 'met2', 'x1': 2.88, 'y1': 402.36, 'x2': 85.8, 'y2': 402.68}, {'port_index': 0, 'layer': 'met2', 'x1': 2.88, 'y1': 343.88, 'x2': 86.48, 'y2': 344.2}, {'port_index': 0, 'layer': 'met2', 'x1': 2.88, 'y1': 440.44, 'x2': 87.16, 'y2': 440.76}, {'port_index': 0, 'layer': 'met2', 'x1': 2.88, 'y1': 441.8, 'x2': 87.16, 'y2': 442.12}, {'port_index': 0, 'layer': 'met2', 'x1': 2.88, 'y1': 228.28, 'x2': 9.64, 'y2': 228.6}, {'port_index': 0, 'layer': 'met2', 'x1': 2.88, 'y1': 231.0, 'x2': 99.4, 'y2': 231.32}, {'port_index': 0, 'layer': 'met2', 'x1': 2.88, 'y1': 239.16, 'x2': 99.4, 'y2': 239.48}, {'port_index': 0, 'layer': 'met2', 'x1': 2.88, 'y1': 270.44, 'x2': 99.4, 'y2': 270.76}, {'port_index': 0, 'layer': 'met2', 'x1': 2.88, 'y1': 278.6, 'x2': 99.4, 'y2': 278.92}, {'port_index': 0, 'layer': 'met2', 'x1': 2.88, 'y1': 301.72, 'x2': 99.4, 'y2': 302.04}, {'port_index': 0, 'layer': 'met2', 'x1': 2.88, 'y1': 309.88, 'x2': 99.4, 'y2': 310.2}, {'port_index': 0, 'layer': 'met2', 'x1': 2.88, 'y1': 318.04, 'x2': 99.4, 'y2': 318.36}, {'port_index': 0, 'layer': 'met2', 'x1': 2.88, 'y1': 326.2, 'x2': 99.4, 'y2': 326.52}, {'port_index': 0, 'layer': 'met2', 'x1': 2.88, 'y1': 333.0, 'x2': 99.4, 'y2': 333.32}, {'port_index': 0, 'layer': 'met2', 'x1': 2.88, 'y1': 341.16, 'x2': 99.4, 'y2': 341.48}, {'port_index': 0, 'layer': 'met2', 'x1': 2.88, 'y1': 349.32, 'x2': 99.4, 'y2': 349.64}, {'port_index': 0, 'layer': 'met2', 'x1': 2.88, 'y1': 357.48, 'x2': 99.4, 'y2': 357.8}, {'port_index': 0, 'layer': 'met2', 'x1': 2.88, 'y1': 365.64, 'x2': 99.4, 'y2': 365.96}, {'port_index': 0, 'layer': 'met2', 'x1': 2.88, 'y1': 372.44, 'x2': 99.4, 'y2': 372.76}, {'port_index': 0, 'layer': 'met2', 'x1': 2.88, 'y1': 380.6, 'x2': 99.4, 'y2': 380.92}, {'port_index': 0, 'layer': 'met2', 'x1': 2.88, 'y1': 388.76, 'x2': 99.4, 'y2': 389.08}, {'port_index': 0, 'layer': 'met2', 'x1': 2.88, 'y1': 396.92, 'x2': 99.4, 'y2': 397.24}, {'port_index': 0, 'layer': 'met2', 'x1': 2.88, 'y1': 405.08, 'x2': 99.4, 'y2': 405.4}, {'port_index': 0, 'layer': 'met2', 'x1': 2.88, 'y1': 411.88, 'x2': 99.4, 'y2': 412.2}, {'port_index': 0, 'layer': 'met2', 'x1': 2.88, 'y1': 420.04, 'x2': 99.4, 'y2': 420.36}, {'port_index': 0, 'layer': 'met2', 'x1': 2.88, 'y1': 428.2, 'x2': 99.4, 'y2': 428.52}, {'port_index': 0, 'layer': 'met2', 'x1': 2.88, 'y1': 436.36, 'x2': 99.4, 'y2': 436.68}, {'port_index': 0, 'layer': 'met2', 'x1': 2.88, 'y1': 444.52, 'x2': 99.4, 'y2': 444.84}, {'port_index': 0, 'layer': 'met2', 'x1': 20.88, 'y1': 205.16, 'x2': 34.12, 'y2': 205.48}, {'port_index': 0, 'layer': 'met2', 'x1': 20.88, 'y1': 216.04, 'x2': 34.12, 'y2': 216.36}, {'port_index': 0, 'layer': 'met2', 'x1': 20.88, 'y1': 217.4, 'x2': 34.12, 'y2': 217.72}, {'port_index': 0, 'layer': 'met2', 'x1': 20.88, 'y1': 220.12, 'x2': 34.12, 'y2': 220.44}, {'port_index': 0, 'layer': 'met2', 'x1': 20.88, 'y1': 221.48, 'x2': 34.12, 'y2': 221.8}, {'port_index': 0, 'layer': 'met2', 'x1': 20.88, 'y1': 206.52, 'x2': 38.88, 'y2': 206.84}, {'port_index': 0, 'layer': 'met2', 'x1': 20.88, 'y1': 207.88, 'x2': 40.24, 'y2': 208.2}, {'port_index': 0, 'layer': 'met2', 'x1': 20.88, 'y1': 209.24, 'x2': 59.28, 'y2': 209.56}, {'port_index': 0, 'layer': 'met2', 'x1': 20.88, 'y1': 211.96, 'x2': 59.28, 'y2': 212.28}, {'port_index': 0, 'layer': 'met2', 'x1': 20.88, 'y1': 213.32, 'x2': 59.28, 'y2': 213.64}, {'port_index': 0, 'layer': 'met2', 'x1': 20.88, 'y1': 224.2, 'x2': 75.6, 'y2': 224.52}, {'port_index': 0, 'layer': 'met2', 'x1': 20.88, 'y1': 226.92, 'x2': 75.6, 'y2': 227.24}, {'port_index': 0, 'layer': 'met2', 'x1': 20.88, 'y1': 228.28, 'x2': 75.6, 'y2': 228.6}, {'port_index': 0, 'layer': 'met2', 'x1': 20.88, 'y1': 222.84, 'x2': 99.4, 'y2': 223.16}, {'port_index': 0, 'layer': 'met2', 'x1': 202.44, 'y1': 179.32, 'x2': 208.2, 'y2': 179.64}, {'port_index': 0, 'layer': 'met2', 'x1': 202.44, 'y1': 177.96, 'x2': 229.96, 'y2': 178.28}, {'port_index': 0, 'layer': 'met2', 'x1': 202.44, 'y1': 176.6, 'x2': 297.28, 'y2': 176.92}, {'port_index': 0, 'layer': 'met2', 'x1': 202.44, 'y1': 182.04, 'x2': 297.28, 'y2': 182.36}, {'port_index': 0, 'layer': 'met2', 'x1': 203.755, 'y1': 190.595, 'x2': 205.675, 'y2': 444.975}, {'port_index': 0, 'layer': 'met2', 'x1': 216.04, 'y1': 183.4, 'x2': 223.84, 'y2': 183.72}, {'port_index': 0, 'layer': 'met2', 'x1': 216.04, 'y1': 179.32, 'x2': 297.28, 'y2': 179.64}, {'port_index': 0, 'layer': 'met2', 'x1': 220.12, 'y1': 180.68, 'x2': 297.28, 'y2': 181.0}, {'port_index': 0, 'layer': 'met2', 'x1': 220.8, 'y1': 134.44, 'x2': 223.84, 'y2': 134.76}, {'port_index': 0, 'layer': 'met2', 'x1': 220.8, 'y1': 143.96, 'x2': 223.84, 'y2': 144.28}, {'port_index': 0, 'layer': 'met2', 'x1': 220.8, 'y1': 160.28, 'x2': 225.2, 'y2': 160.6}, {'port_index': 0, 'layer': 'met2', 'x1': 220.8, 'y1': 153.48, 'x2': 225.88, 'y2': 153.8 | 已提取差异 | 结合对象用途核对变化 | /home/polaris/proj/mx/ai_lib/3rd_IP/SRAM22/sram22_1024x32m8w8/20260924_de0a9a7/LEF/sram22_1024x32m8w8.lef

## 05-MacroView
05-MacroView
IP：SRAM22.sram22_1024x32m8w8；Review：review_20261024T152224Z_c9d32e36；仅汇总本 IP、本次选择的检查。未选择不代表通过。
IP | RAW版本 | Macro | LEF | Liberty | GDS | CDL | DB | Verilog | 基准状态 | 证据说明
SRAM22.sram22_1024x32m8w8 | 20260924_de0a9a7 | sram22_1024x32m8w8 | LEF/sram22_1024x32m8w8.lef [PARSED_OBJECT] | LIB/NLDM/sram22_1024x32m8w8_ff_n40C_1v95.lib [PARSED_OBJECT] LIB/NLDM/sram22_1024x32m8w8_ss_100C_1v60.lib [PARSED_OBJECT] LIB/NLDM/sram22_1024x32m8w8_tt_025C_1v80.lib [PARSED_OBJECT] | GDS/sram22_1024x32m8w8.gds.gz [NAME_CANDIDATE] | 未关联 | 未关联 |  | LEF_PARSED | PARSED_OBJECT 仅表示现有解析结果中提取到该对象；NAME_CANDIDATE 仅表示 GDS/DB 文件名与 Macro 名相同，不证明文件内部含有该对象。未列出的 View 不代表必需或缺失。

## 06-MacroView文件
06-MacroView文件
IP：SRAM22.sram22_1024x32m8w8；Review：review_20261024T152224Z_c9d32e36；仅汇总本 IP、本次选择的检查。未选择不代表通过。
IP | RAW版本 | Macro | View | Corner/线索 | 来源版本 | 文件名 | 关联证据 | 状态 | 来源路径
SRAM22.sram22_1024x32m8w8 | 20260924_de0a9a7 | sram22_1024x32m8w8 | LEF | 未确认 | 20260924_de0a9a7 | LEF/sram22_1024x32m8w8.lef | EXACT_OBJECT_NAME | PARSED_OBJECT | /home/polaris/proj/mx/ai_lib/3rd_IP/SRAM22/sram22_1024x32m8w8/20260924_de0a9a7/LEF/sram22_1024x32m8w8.lef
SRAM22.sram22_1024x32m8w8 | 20260924_de0a9a7 | sram22_1024x32m8w8 | Liberty | 未确认 | 20260924_de0a9a7 | LIB/NLDM/sram22_1024x32m8w8_ff_n40C_1v95.lib | EXACT_OBJECT_NAME | PARSED_OBJECT | /home/polaris/proj/mx/ai_lib/3rd_IP/SRAM22/sram22_1024x32m8w8/20260924_de0a9a7/LIB/NLDM/sram22_1024x32m8w8_ff_n40C_1v95.lib
SRAM22.sram22_1024x32m8w8 | 20260924_de0a9a7 | sram22_1024x32m8w8 | Liberty | 未确认 | 20260924_de0a9a7 | LIB/NLDM/sram22_1024x32m8w8_ss_100C_1v60.lib | EXACT_OBJECT_NAME | PARSED_OBJECT | /home/polaris/proj/mx/ai_lib/3rd_IP/SRAM22/sram22_1024x32m8w8/20260924_de0a9a7/LIB/NLDM/sram22_1024x32m8w8_ss_100C_1v60.lib
SRAM22.sram22_1024x32m8w8 | 20260924_de0a9a7 | sram22_1024x32m8w8 | Liberty | 未确认 | 20260924_de0a9a7 | LIB/NLDM/sram22_1024x32m8w8_tt_025C_1v80.lib | EXACT_OBJECT_NAME | PARSED_OBJECT | /home/polaris/proj/mx/ai_lib/3rd_IP/SRAM22/sram22_1024x32m8w8/20260924_de0a9a7/LIB/NLDM/sram22_1024x32m8w8_tt_025C_1v80.lib
SRAM22.sram22_1024x32m8w8 | 20260924_de0a9a7 | sram22_1024x32m8w8 | GDS | 未确认 | 20260924_de0a9a7 | GDS/sram22_1024x32m8w8.gds.gz | EXACT_BASENAME | NAME_CANDIDATE | /home/polaris/proj/mx/ai_lib/3rd_IP/SRAM22/sram22_1024x32m8w8/20260924_de0a9a7/GDS/sram22_1024x32m8w8.gds.gz
SRAM22.sram22_1024x32m8w8 | 20260924_de0a9a7 | sram22_1024x32m8w8 | VERILOG | 未确认 | 20260924_de0a9a7 | VERILOG/sram22_1024x32m8w8.v | EXACT_OBJECT_NAME | PARSED_OBJECT | /home/polaris/proj/mx/ai_lib/3rd_IP/SRAM22/sram22_1024x32m8w8/20260924_de0a9a7/VERILOG/sram22_1024x32m8w8.v

## 07-正式文件
07-正式文件
IP：SRAM22.sram22_1024x32m8w8；Review：review_20261024T152224Z_c9d32e36；仅汇总本 IP、本次选择的检查。未选择不代表通过。
IP | 正式阶段 | 相对路径 | View | 来源RAW版本 | 来源路径 | 正式路径 | 盘点状态
SRAM22.sram22_1024x32m8w8 | lib_NL2.5_3 | GDS/sram22_1024x32m8w8.gds.gz | gds | 20260924_de0a9a7 | /home/polaris/proj/mx/ai_lib/3rd_IP/SRAM22/sram22_1024x32m8w8/20260924_de0a9a7/GDS/sram22_1024x32m8w8.gds.gz | /home/polaris/proj/mx/ai_lib/lib_NL2.5_3/IP/GDS/sram22_1024x32m8w8.gds.gz | COMPLETE
SRAM22.sram22_1024x32m8w8 | lib_NL2.5_3 | LEF/sram22_1024x32m8w8.lef | lef | 20260924_de0a9a7 | /home/polaris/proj/mx/ai_lib/3rd_IP/SRAM22/sram22_1024x32m8w8/20260924_de0a9a7/LEF/sram22_1024x32m8w8.lef | /home/polaris/proj/mx/ai_lib/lib_NL2.5_3/IP/LEF/sram22_1024x32m8w8.lef | COMPLETE
SRAM22.sram22_1024x32m8w8 | lib_NL2.5_3 | LIB/sram22_1024x32m8w8_ff_n40C_1v95.lib | liberty | 20260924_de0a9a7 | /home/polaris/proj/mx/ai_lib/3rd_IP/SRAM22/sram22_1024x32m8w8/20260924_de0a9a7/LIB/NLDM/sram22_1024x32m8w8_ff_n40C_1v95.lib | /home/polaris/proj/mx/ai_lib/lib_NL2.5_3/IP/LIB/sram22_1024x32m8w8_ff_n40C_1v95.lib | COMPLETE
SRAM22.sram22_1024x32m8w8 | lib_NL2.5_3 | LIB/sram22_1024x32m8w8_ss_100C_1v60.lib | liberty | 20260924_de0a9a7 | /home/polaris/proj/mx/ai_lib/3rd_IP/SRAM22/sram22_1024x32m8w8/20260924_de0a9a7/LIB/NLDM/sram22_1024x32m8w8_ss_100C_1v60.lib | /home/polaris/proj/mx/ai_lib/lib_NL2.5_3/IP/LIB/sram22_1024x32m8w8_ss_100C_1v60.lib | COMPLETE
SRAM22.sram22_1024x32m8w8 | lib_NL2.5_3 | LIB/sram22_1024x32m8w8_tt_025C_1v80.lib | liberty | 20260924_de0a9a7 | /home/polaris/proj/mx/ai_lib/3rd_IP/SRAM22/sram22_1024x32m8w8/20260924_de0a9a7/LIB/NLDM/sram22_1024x32m8w8_tt_025C_1v80.lib | /home/polaris/proj/mx/ai_lib/lib_NL2.5_3/IP/LIB/sram22_1024x32m8w8_tt_025C_1v80.lib | COMPLETE
SRAM22.sram22_1024x32m8w8 | lib_NL2.5_3 | SPICE/sram22_1024x32m8w8.spice | spice | 20260924_de0a9a7 | /home/polaris/proj/mx/ai_lib/3rd_IP/SRAM22/sram22_1024x32m8w8/20260924_de0a9a7/SPICE/sram22_1024x32m8w8.spice | /home/polaris/proj/mx/ai_lib/lib_NL2.5_3/IP/SPICE/sram22_1024x32m8w8.spice | COMPLETE
SRAM22.sram22_1024x32m8w8 | lib_NL2.5_3 | VERILOG/sram22_1024x32m8w8.v | verilog | 20260924_de0a9a7 | /home/polaris/proj/mx/ai_lib/3rd_IP/SRAM22/sram22_1024x32m8w8/20260924_de0a9a7/VERILOG/sram22_1024x32m8w8.v | /home/polaris/proj/mx/ai_lib/lib_NL2.5_3/IP/VERILOG/sram22_1024x32m8w8.v | COMPLETE

## 08-LEF宏
08-LEF宏
IP：SRAM22.sram22_1024x32m8w8；Review：review_20261024T152224Z_c9d32e36；仅汇总本 IP、本次选择的检查。未选择不代表通过。
IP | LEF文件 | Macro | 类别 | Site | 宽度 | 高度 | 单位 | Pin数 | 电源Pin | 地Pin | OBS几何数 | 解析范围
SRAM22.sram22_1024x32m8w8 | /home/polaris/proj/mx/ai_lib/3rd_IP/SRAM22/sram22_1024x32m8w8/20260924_de0a9a7/LEF/sram22_1024x32m8w8.lef | sram22_1024x32m8w8 | BLOCK | 未提供 | 764.24 | 460.28 | μm（源解析单位；具体覆盖见报告） | 84 | 1 | 1 | 0 | 仅新文件；字段由当前 LEF Parser 提取，不表示 LEF 全语法验证

## 09-Liberty角
09-Liberty角
IP：SRAM22.sram22_1024x32m8w8；Review：review_20261024T152224Z_c9d32e36；仅汇总本 IP、本次选择的检查。未选择不代表通过。
IP | Liberty文件 | Library | 工艺角线索 | RC角线索 | 条件 | Process | Voltage (V) | Temp (°C) | 文件Cell数 | 同名Cell | LEF有而本文件无 | 本文件有而LEF无 | 信号Pin对照 | 信号Pin差异 | 电源/地脚对照 | 电源/地脚差异 | 证据不足Cell数 | 角标说明
SRAM22.sram22_1024x32m8w8 | /home/polaris/proj/mx/ai_lib/3rd_IP/SRAM22/sram22_1024x32m8w8/20260924_de0a9a7/LIB/NLDM/sram22_1024x32m8w8_ff_n40C_1v95.lib | sram22_1024x32m8w8 | FF | 未识别 | PVT_1P95V_-40C | 1 | 1.95 | -40 | 1 | 1 | 0 | 0 | 82 | 0 | 2 | 0 | 0 | 工艺角仅为名称线索；P/V/T 为 Liberty 声明值，不代表签核确认
SRAM22.sram22_1024x32m8w8 | /home/polaris/proj/mx/ai_lib/3rd_IP/SRAM22/sram22_1024x32m8w8/20260924_de0a9a7/LIB/NLDM/sram22_1024x32m8w8_ss_100C_1v60.lib | sram22_1024x32m8w8 | SS | 未识别 | PVT_1P6V_100C | 1 | 1.6 | 100 | 1 | 1 | 0 | 0 | 82 | 0 | 2 | 0 | 0 | 工艺角仅为名称线索；P/V/T 为 Liberty 声明值，不代表签核确认
SRAM22.sram22_1024x32m8w8 | /home/polaris/proj/mx/ai_lib/3rd_IP/SRAM22/sram22_1024x32m8w8/20260924_de0a9a7/LIB/NLDM/sram22_1024x32m8w8_tt_025C_1v80.lib | sram22_1024x32m8w8 | TT | 未识别 | PVT_1P8V_25C | 1 | 1.8 | 25 | 1 | 1 | 0 | 0 | 82 | 0 | 2 | 0 | 0 | 工艺角仅为名称线索；P/V/T 为 Liberty 声明值，不代表签核确认

## 10-Liberty单元
10-Liberty单元
IP：SRAM22.sram22_1024x32m8w8；Review：review_20261024T152224Z_c9d32e36；仅汇总本 IP、本次选择的检查。未选择不代表通过。
IP | Liberty文件 | Corner线索 | Cell | LEF同名 | 信号Pin数 | PG Pin数 | 接口状态 | 差异类型 | 具体差异 | 证据路径